## Rekapitulácia stavby
2012 |  | Hárok obsahuje: |  |  |  | 1) Súhrnný list stavby |  |  |  | 2) Rekapitulácia objektov | [16 empty] | 2.0 |  |  |  |  | False | False
| optimalizované pre tlač zostáv vo formáte A4 - na výšku | [16 empty] | >> skryté stĺpce << | [12 empty] | 0,001 | 20
[31 empty] | 0,001 | 20
| SÚHRNNÝ LIST STAVBY | [17 empty] | v --- nižšie sa nachádzajú doplnkové a pomocné údaje k zostavám --- v | [11 empty] | 0,001
|  | Kód: |  |  |  | IMPORT | [24 empty] | 0,001
|  | Stavba: |  |  |  | Rekonštrukcia nevyužívaného objektu v obci na podnikateľskú činnosť | [24 empty] | 0,001
|  | JKSO: | [12 empty] | KS: | [15 empty] | 0,001
|  | Miesto: |  |  |  | Dolné Plachtince | [8 empty] | Dátum: |  | 2020-05-18 | [13 empty] | 0,001
0,001
|  | Objednávateľ: | [12 empty] | IČO: | [15 empty] | 0,001
[15 empty] | IČO DPH: | [15 empty] | 0,001
0,001
|  | Zhotoviteľ: | [12 empty] | IČO: | [15 empty] | 0,001
[15 empty] | IČO DPH: | [15 empty] | 0,001
False
|  | Projektant: | [12 empty] | IČO: | [15 empty] | False
[15 empty] | IČO DPH: | [15 empty] | True
0,01
|  | Spracovateľ: | [12 empty] | IČO: | [15 empty] | 0,01
IČO DPH:
Poznámka:
|  | Náklady z rozpočtov | [12 empty] | 0
|  | Ostatné náklady zo súhrnného listu | [12 empty] | 0
|  | Cena bez DPH | [12 empty] | 0
|  | DPH | základná |  |  |  | 20% |  | z | 0 |  |  |  |  | 0
|  |  | znížená |  |  |  | 20% |  | z | 0 |  |  |  |  | 0
|  |  | zákl. prenesená |  |  |  | 20% |  | z | 0 |  |  |  |  | 0
|  |  | zníž. prenesená |  |  |  | 20% |  | z | 0 |  |  |  |  | 0
|  |  | nulová |  |  |  | 0% |  | z | 0 |  |  |  |  | 0
|  | Cena s DPH | [6 empty] | v |  | EUR |  |  |  | 0
|  | Projektant | [9 empty] | Spracovateľ
|  | Dátum a podpis: | [5 empty] | Pečiatka |  |  |  | Dátum a podpis: |  |  |  | Pečiatka
|  | Objednávateľ | [9 empty] | Zhotoviteľ
|  | Dátum a podpis: | [5 empty] | Pečiatka |  |  |  | Dátum a podpis: |  |  |  | Pečiatka
REKAPITULÁCIA OBJEKTOV STAVBY
| Kód: | [5 empty] | IMPORT
| Stavba: | [5 empty] | Rekonštrukcia nevyužívaného objektu v obci na podnikateľskú činnosť
| Miesto: | [5 empty] | Dolné Plachtince | [6 empty] | Dátum: |  | 18.5.2020
| Objednávateľ: | [12 empty] | Projektant: |  |  |  |  | Informatívne údaje z listov zákaziek
| Zhotoviteľ: | [12 empty] | Spracovateľ:
| Kód |  |  | Objekt | [8 empty] | Cena bez DPH [EUR] |  |  |  | Cena s DPH [EUR] |  | z toho Ostat. náklady [EUR] | DPH [EUR] | Normohodiny [h] | DPH základná [EUR] | DPH znížená [EUR] | DPH základná prenesená [EUR] | DPH znížená prenesená [EUR] | Základňa DPH základná | Základňa DPH znížená | Základňa DPH zákl. prenesená | Základňa DPH zníž. prenesená | Základňa DPH nulová
| 1) Náklady z rozpočtov | [11 empty] | 0 |  |  |  | 0 |  | 0 | 0 | 0 | 0 | 0 | 0 | 0 | 0 | 0 | 0 | 0 | 0 | D | 0 | ###NOIMPORT### | IMPORT | {42fdc959-6e3d-4088-84d0-d520a57cbee1} | {00000000-0000-0000-0000-000000000000}
/ |  | 2. Rozpočet - štanda |  |  | 2. Rozpočet - štandard na šírku | [7 empty] | 0 |  |  |  | 0 |  | 0 | 0 | 0 | 0 | 0 | 0 | 0 | 0 | 0 | 0 | 0 | 0 |  | 1 |  | IMPORT | {5e33e365-56d6-4e32-bb56-4009b810fc71} | {42fdc959-6e3d-4088-84d0-d520a57cbee1}
| 2) Ostatné náklady zo súhrnného listu | [11 empty] | 0 |  |  |  | 0 |  | Percent. zadanie [% nákladov rozpočtu] | Zaradenie nákladov | DPH | DPH [EUR]
| Celkové náklady za stavbu 1) + 2) | [11 empty] | 0 |  |  |  | 0

## 2. Rozpočet - štanda - 2....
| Hárok obsahuje: |  | 1) Krycí list rozpočtu |  | 2) Rekapitulácia rozpočtu |  |  | 3) Rozpočet |  |  | Späť na hárok: | Rekapitulácia stavby
optimalizované pre tlač zostáv vo formáte A4 - na výšku | [11 empty] | >> skryté stĺpce << | [9 empty] | {5e33e365-56d6-4e32-bb56-4009b810fc71}
0
KRYCÍ LIST ROZPOČTU | [12 empty] | v --- nižšie sa nachádzajú doplnkové a pomocné údaje k zostavám --- v | [8 empty] | False
| Stavba: |  | Rekonštrukcia nevyužívaného objektu v obci na podnikateľskú činnosť
| Objekt: |  | Stavebná časť
| JKSO: | [7 empty] | KS:
| Miesto: |  | Dolné Plachtince | [5 empty] | Dátum: |  | 2020-05-18
| Objednávateľ: | [7 empty] | IČO:
IČO DPH:
| Zhotoviteľ: | [7 empty] | IČO:
IČO DPH:
| Projektant: | [7 empty] | IČO:
IČO DPH:
| Spracovateľ: | [7 empty] | IČO:
IČO DPH:
Poznámka:
| Náklady z rozpočtu | [7 empty] | 0
| Ostatné náklady | [7 empty] | 0
| Cena bez DPH | [7 empty] | 0
| DPH | základná | 20% | z | 0 |  |  |  | 0
|  | znížená | 20% | z | 0 |  |  |  | 0
|  | zákl. prenesená | 20% | z | 0 |  |  |  | 0
|  | zníž. prenesená | 20% | z | 0 |  |  |  | 0
|  | nulová | 0% | z | 0 |  |  |  | 0
| Cena s DPH |  |  | v | EUR |  |  | 0
| Projektant |  |  |  |  | Spracovateľ
| Dátum a podpis: |  |  | Pečiatka |  | Dátum a podpis: |  |  |  | Pečiatka
| Objednávateľ |  |  |  |  | Zhotoviteľ
| Dátum a podpis: |  |  | Pečiatka |  | Dátum a podpis: |  |  |  | Pečiatka
REKAPITULÁCIA ROZPOČTU
Stavba: |  |  | Rekonštrukcia nevyužívaného objektu v obci na podnikateľskú činnosť
Objekt: |  |  | Stavebná časť
Miesto: |  |  | Dolné Plachtince |  |  |  | Dátum: |  | 2020-05-18
Objednávateľ: | [6 empty] | Projektant:
Zhotoviteľ: | [6 empty] | Spracovateľ:
Kód - Popis | [9 empty] | Cena celkom [EUR]
1) Náklady z rozpočtu | [9 empty] | 0 | [12 empty] | -1
| 765 - Konštrukcie - krytiny tvrdé | [8 empty] | 0
| HSV - HSV | [8 empty] | 0
| 1 - Zemné práce | [8 empty] | 0
| 21-M - Elektromontáže | [8 empty] | 0
| 6 - Úpravy povrchov, podlahy, osadenie | [8 empty] | 0
| 9 - Ostatné konštrukcie a práce-búranie | [8 empty] | 0
| 99 - Presun hmôt HSV | [8 empty] | 0
| PSV - PSV | [8 empty] | 0
| 711 - Izolácie proti vode a vlhkosti | [8 empty] | 0
| 713 - Izolácie tepelné | [8 empty] | 0
| 715 - Izolácie proti chemickým vplyvom | [8 empty] | 0
| 762 - Konštrukcie tesárske | [8 empty] | 0
| 764 - Konštrukcie klampiarske | [8 empty] | 0
| 767 - Konštrukcie doplnkové kovové | [8 empty] | 0
| 783 - Dokončovacie práce - nátery | [8 empty] | 0
| 784 - Dokončovacie práce - maľby | [8 empty] | 0
2) Ostatné náklady | [9 empty] | 0 |  |  |  | DPH
Celkové náklady za stavbu 1) + 2) | [7 empty] | 0
ROZPOČET
Stavba: |  |  | Rekonštrukcia nevyužívaného objektu v obci na podnikateľskú činnosť
Objekt: |  |  | Stavebná časť
Miesto: |  |  | Dolné Plachtince |  |  |  | Dátum: |  | 2020-05-18
Objednávateľ: | [6 empty] | Projektant:
Zhotoviteľ: | [6 empty] | Spracovateľ:
PČ | Typ | Kód | Popis |  |  | MJ | Množstvo | J.cena [EUR] |  | Cena celkom [EUR] |  |  | Poznámka | DPH | J. Nh [h] | Nh celkom [h] | J. hmotnosť [t] | Hmotnosť celkom [t] | J. suť [t] | Suť Celkom [t]
Náklady z rozpočtu | [9 empty] | 0 | [5 empty] | 0 |  | 50.2022 |  | 0 |  | D | -1 | [7 empty] | 0
| 765 - Konštrukcie - krytiny tvrdé | [8 empty] | 0 | [5 empty] | 0 |  | 15.3394 |  | 0 | 2 | D | 0 | ROZPOCET | [6 empty] | 0
1 | K | 765321811 | Demontáž azbestocement. krytiny z AZC štvorcov alebo šablón do sutiny na latovanie, -0,01300t |  |  | m2 | 293 |  |  | 0 |  |  |  | znížená | 0 | 0 | 0 | 0 | 0 | 0 | 16 | K | 1 | ROZPOCET | 0 | 0 | 0 | 0 | 0 | 2 | 0 | 16 | 2
2 | K | 765321840 | Demontáž azbestocement. krytiny z AZC štvorcov do sutiny, príplatok k cene za sklon nad 30 do 75st. |  |  | m2 | 293 |  |  | 0 |  |  |  | znížená | 0 | 0 | 0 | 0 | 0 | 0 | 16 | K | 1 | ROZPOCET | 0 | 0 | 0 | 0 | 0 | 2 | 0 | 16 | 4
3 | K | 765328811 | Demontáž hrebeňov a nároží AZC do sute krytiny hladkej, -0,00200t |  |  | m | 56 |  |  | 0 |  |  |  | znížená | 0 | 0 | 0 | 0 | 0 | 0 | 16 | K | 1 | ROZPOCET | 0 | 0 | 0 | 0 | 0 | 2 | 0 | 16 | 6
4 | K | 765331001 | Krytina vláknocentová strecha jednoduchá na sucho |  |  | m2 | 293 |  |  | 0 |  |  |  | znížená | 0 | 0 | 0.04798 | 14.0581 | 0 | 0 | 16 | K | 1 | ROZPOCET | 0 | 0 | 0 | 0 | 0 | 2 | 0 | 16 | 8
5 | K | 765331021 | Krytina vláknocementová hrebeň z hrebenáčov na sucho s pásom so štetinami |  |  | m | 7.5 |  |  | 0 |  |  |  | znížená | 0 | 0 | 0.0136 | 0.102 | 0 | 0 | 16 | K | 1 | ROZPOCET | 0 | 0 | 0 | 0 | 0 | 2 | 0 | 16 | 10
6 | K | 765331061 | Krytina vláknocementová nárožie z hrebenáčov na sucho s pásom samolepiacim |  |  | m | 66 |  |  | 0 |  |  |  | znížená | 0 | 0 | 0.01448 | 0.95568 | 0 | 0 | 16 | K | 1 | ROZPOCET | 0 | 0 | 0 | 0 | 0 | 2 | 0 | 16 | 12
7 | K | 765331081 | Krytina vláknocementová úžlabie na sucho so spojovacím pásom samolepiacim |  |  | m | 12 |  |  | 0 |  |  |  | znížená | 0 | 0 | 0.00022 | 0.00264 | 0 | 0 | 16 | K | 1 | ROZPOCET | 0 | 0 | 0 | 0 | 0 | 2 | 0 | 16 | 14
8 | K | 765331631 | Krytina vláknocementová odvetrávacia škridla |  |  | ks | 30 |  |  | 0 |  |  |  | znížená | 0 | 0 | 0.0028 | 0.084 | 0 | 0 | 16 | K | 1 | ROZPOCET | 0 | 0 | 0 | 0 | 0 | 2 | 0 | 16 | 16
9 | K | 7653316311 | Krytina vláknocementová prestup strechoou vetracieho potrubia |  |  | ks | 1 |  |  | 0 |  |  |  | znížená | 0 | 0 | 0.0028 | 0.0028 | 0 | 0 | 16 | K | 1 | ROZPOCET | 0 | 0 | 0 | 0 | 0 | 2 | 0 | 16 | 18
10 | K | 765331664 | Krytina vláknocementová snehová zábrana |  |  | m | 89 |  |  | 0 |  |  |  | znížená | 0 | 0 | 0.00049 | 0.04361 | 0 | 0 | 16 | K | 1 | ROZPOCET | 0 | 0 | 0 | 0 | 0 | 2 | 0 | 16 | 20
11 | K | 765332261 | Krytina vláknocementová hrebeň alebo nárožie z krížového hrebenáča Y |  |  | ks | 3 |  |  | 0 |  |  |  | znížená | 0 | 0 | 0.00601 | 0.01803 | 0 | 0 | 16 | K | 1 | ROZPOCET | 0 | 0 | 0 | 0 | 0 | 2 | 0 | 16 | 22
12 | K | 7659010011 | Pokrytie stropu parotesnou fóliou |  |  | m2 | 241.5 |  |  | 0 |  |  |  | znížená | 0 | 0 | 0.00014 | 0.03381 | 0 | 0 | 16 | K | 1 | ROZPOCET | 0 | 0 | 0 | 0 | 0 | 2 | 0 | 16 | 24
13 | K | 7659011011 | Zakrytie tepelnej izolácie v krove fóliou extremne paropriepustnou |  |  | m2 | 221.375 |  |  | 0 |  |  |  | znížená | 0 | 0 | 0 | 0 | 0 | 0 | 16 | K | 1 | ROZPOCET | 0 | 0 | 0 | 0 | 0 | 2 | 0 | 16 | 26
14 | K | 765901304 | Prekrytie strechy fóliou pod krytinou |  |  | m2 | 322.3 |  |  | 0 |  |  |  | znížená | 0 | 0 | 0.00012001 | 0.03868 | 0 | 0 | 16 | K | 1 | ROZPOCET | 0 | 0 | 0 | 0 | 0 | 2 | 0 | 16 | 28
15 | K | 998765101 | Presun hmôt pre tvrdé krytiny v objektoch výšky do 6 m |  |  | t | 15.339 |  |  | 0 |  |  |  | znížená | 0 | 0 | 0 | 0 | 0 | 0 | 16 | K | 1 | ROZPOCET | 0 | 0 | 0 | 0 | 0 | 2 | 0 | 16 | 30
| HSV - HSV | [8 empty] | 0 | [5 empty] | 0 |  | 25.7117 |  | 0 | 1 | D | 0 | ROZPOCET | [6 empty] | 0
| 1 - Zemné práce | [8 empty] | 0 | [5 empty] | 0 |  | 0 |  | 0 | 1 | D | 1 | ROZPOCET | [6 empty] | 0
16 | K | 121101111 | Odstránenie ornice s vodor. premiestn. na hromady, so zložením na vzdialenosť do 100 m a do 100m3 |  |  | m3 | 4.3 |  |  | 0 |  |  |  | znížená | 0 | 0 | 0 | 0 | 0 | 0 | 4 | K | 2 | ROZPOCET | 0 | 0 | 0 | 0 | 0 | 2 | 0 | 4 | 32
17 | K | 131201101 | Výkop nezapaženej jamy v hornine 3, do 100 m3 |  |  | m3 | 70.75 |  |  | 0 |  |  |  | znížená | 0 | 0 | 0 | 0 | 0 | 0 | 4 | K | 2 | ROZPOCET | 0 | 0 | 0 | 0 | 0 | 2 | 0 | 4 | 34
18 | K | 131201109 | Hĺbenie nezapažených jám a zárezov. Príplatok za lepivosť horniny 3 |  |  | m3 | 75.05 |  |  | 0 |  |  |  | znížená | 0 | 0 | 0 | 0 | 0 | 0 | 4 | K | 2 | ROZPOCET | 0 | 0 | 0 | 0 | 0 | 2 | 0 | 4 | 36
19 | K | 161101102 | Zvislé premiestnenie výkopu horn. tr. 1-4 do 4 m |  |  | m3 | 75.05 |  |  | 0 |  |  |  | znížená | 0 | 0 | 0 | 0 | 0 | 0 | 4 | K | 2 | ROZPOCET | 0 | 0 | 0 | 0 | 0 | 2 | 0 | 4 | 38
20 | K | 162201102 | Vodorovné premiestnenie výkopku z horniny 1-4 nad 20-50m |  |  | m3 | 75.05 |  |  | 0 |  |  |  | znížená | 0 | 0 | 0 | 0 | 0 | 0 | 4 | K | 2 | ROZPOCET | 0 | 0 | 0 | 0 | 0 | 2 | 0 | 4 | 40
21 | K | 174101001 | Zásyp sypaninou so zhutnením jám, šachiet, rýh, zárezov alebo okolo objektov do 100 m3 |  |  | m3 | 75.05 |  |  | 0 |  |  |  | znížená | 0 | 0 | 0 | 0 | 0 | 0 | 4 | K | 2 | ROZPOCET | 0 | 0 | 0 | 0 | 0 | 2 | 0 | 4 | 42
| 21-M - Elektromontáže | [8 empty] | 0 | [5 empty] | 0 |  | 0 |  | 0 | 1 | D | 1 | ROZPOCET | [6 empty] | 0
22 | K | 21D1 | Elektromontáže - M dodávka |  |  | súb | 0 |  |  | 0 |  |  |  | znížená | 0 | 0 | 0 | 0 | 0 | 0 | 4 | K | 2 | ROZPOCET | 0 | 0 | 0 | 0 | 0 | 2 | 0 | 4 | 44
23 | K | 21D2 | Elektromontáže - M montáž |  |  | súb | 0 |  |  | 0 |  |  |  | znížená | 0 | 0 | 0 | 0 | 0 | 0 | 4 | K | 2 | ROZPOCET | 0 | 0 | 0 | 0 | 0 | 2 | 0 | 4 | 46
24 | K | 21D21 | Elektromontáže - PSV dodávky |  |  | súb | 0 |  |  | 0 |  |  |  | znížená | 0 | 0 | 0 | 0 | 0 | 0 | 4 | K | 2 | ROZPOCET | 0 | 0 | 0 | 0 | 0 | 2 | 0 | 4 | 48
25 | K | 21D4 | Elektromontáže - HZS |  |  | súb | 0 |  |  | 0 |  |  |  | znížená | 0 | 0 | 0 | 0 | 0 | 0 | 4 | K | 2 | ROZPOCET | 0 | 0 | 0 | 0 | 0 | 2 | 0 | 4 | 50
| 6 - Úpravy povrchov, podlahy, osadenie | [8 empty] | 0 | [5 empty] | 0 |  | 17.7336 |  | 0 | 1 | D | 1 | ROZPOCET | [6 empty] | 0
26 | K | 612471411 | Úprava vnútorných stien (ostení a nadpraží) vápennocementová biela,miešanie strojne,nanášanie ručne s vyhladením plsťou hr. 2 až 3 mm |  |  | m2 | 24.33 |  |  | 0 |  |  |  | znížená | 0 | 0 | 0.0043699 | 0.10632 | 0 | 0 | 4 | K | 2 | ROZPOCET | 0 | 0 | 0 | 0 | 0 | 2 | 0 | 4 | 52
27 | K | 612481119 | Potiahnutie vnútorných alebo vonkajších stien, sklotextílnou mriežkou |  |  | m2 | 312.672 |  |  | 0 |  |  |  | znížená | 0 | 0 | 0.00196 | 0.61284 | 0 | 0 | 4 | K | 2 | ROZPOCET | 0 | 0 | 0 | 0 | 0 | 2 | 0 | 4 | 54
28 | K | 622211111 | Čistenie muriva podpier, pilierov, krídiel od machu a inej vegetácie |  |  | m2 | 57.5 |  |  | 0 |  |  |  | znížená | 0 | 0 | 0 | 0 | 0 | 0 | 4 | K | 2 | ROZPOCET | 0 | 0 | 0 | 0 | 0 | 2 | 0 | 4 | 56
29 | K | 622422611 | Oprava vonkajších omietok vápenných a vápenocem. stupeň členitosti IaII -65% hladkých |  |  | m2 | 222.06 |  |  | 0 |  |  |  | znížená | 0 | 0 | 0.05629 | 12.4998 | 0 | 0 | 4 | K | 2 | ROZPOCET | 0 | 0 | 0 | 0 | 0 | 2 | 0 | 4 | 58
30 | K | 622464222 | Vonkajšia omietka stien tenkovrstvová silikátová základ a škrabaná 2 mm |  |  | m2 | 242.8 |  |  | 0 |  |  |  | znížená | 0 | 0 | 0.0034 | 0.82552 | 0 | 0 | 4 | K | 2 | ROZPOCET | 0 | 0 | 0 | 0 | 0 | 2 | 0 | 4 | 60
31 | K | 622464235 | Vonkajšia omietka stien tenkovrstvová silikónová základ a ryhovaná 3 mm |  |  | m2 | 3.6 |  |  | 0 |  |  |  | znížená | 0 | 0 | 0.0041 | 0.01476 | 0 | 0 | 4 | K | 2 | ROZPOCET | 0 | 0 | 0 | 0 | 0 | 2 | 0 | 4 | 62
32 | K | 625991040 | Zateplenie doskami - kontaktný zateplovací certifikovaný , systém, fasádne izolačné dosky POLYSTYRÉN XPS hr. 3cm bez omietky |  |  | m2 | 33.11 |  |  | 0 |  |  |  | znížená | 0 | 0 | 0.00944 | 0.31256 | 0 | 0 | 4 | K | 2 | ROZPOCET | 0 | 0 | 0 | 0 | 0 | 2 | 0 | 4 | 64
33 | K | 6259910801 | Zateplenie doskami - kontaktný zateplovací certifikovaný , systém, fasádne izolačné dosky POLYSTYRÉN XPS hr. 14cm bez omietky |  |  | m2 | 13.2 |  |  | 0 |  |  |  | znížená | 0 | 0 | 0.01063 | 0.14032 | 0 | 0 | 4 | K | 2 | ROZPOCET | 0 | 0 | 0 | 0 | 0 | 2 | 0 | 4 | 66
34 | K | 625991150 | Zateplenie doskami - kontaktný zateplovací certifikovaný , systém, fasádne izolačné dosky POLYSTYRÉN hr.14cm bez omietky |  |  | m2 | 240.306 |  |  | 0 |  |  |  | znížená | 0 | 0 | 0.01271 | 3.0543 | 0 | 0 | 4 | K | 2 | ROZPOCET | 0 | 0 | 0 | 0 | 0 | 2 | 0 | 4 | 68
35 | K | 6279910075 | Tesnenie špár PU hmotou |  |  | m | 101 |  |  | 0 |  |  |  | znížená | 0 | 0 | 0 | 0 | 0 | 0 | 4 | K | 2 | ROZPOCET | 0 | 0 | 0 | 0 | 0 | 2 | 0 | 4 | 70
36 | K | 6279910076 | Tesnenie špár trvalo pružným tmelom |  |  | m | 2 |  |  | 0 |  |  |  | znížená | 0 | 0 | 0 | 0 | 0 | 0 | 4 | K | 2 | ROZPOCET | 0 | 0 | 0 | 0 | 0 | 2 | 0 | 4 | 72
37 | K | 62799100761 | Tesnenie špár silikónovým tmelom |  |  | m | 183.1 |  |  | 0 |  |  |  | znížená | 0 | 0 | 0 | 0 | 0 | 0 | 4 | K | 2 | ROZPOCET | 0 | 0 | 0 | 0 | 0 | 2 | 0 | 4 | 74
38 | K | 648991113 | Osadenie parapetných dosiek z plastických a poloplast., hmôt, š. nad 200 mm |  |  | m | 15 |  |  | 0 |  |  |  | znížená | 0 | 0 | 0.0089 | 0.1335 | 0 | 0 | 4 | K | 2 | ROZPOCET | 0 | 0 | 0 | 0 | 0 | 2 | 0 | 4 | 76
39 | M | 6119000300 | Parapetná doska vlhkovzdorná vrchná vrstva: CPL laminát SPRELA 0,7 mm širka 400 mm |  |  | m | 15 |  |  | 0 |  |  |  | znížená | 0 | 0 | 0.00225 | 0.03375 | 0 | 0 | 8 | M | 2 | ROZPOCET | 0 | 0 | 0 | 0 | 0 | 2 | 0 | 4 | 78
| 9 - Ostatné konštrukcie a práce-búranie | [8 empty] | 0 | [5 empty] | 0 |  | 7.978 |  | 0 | 1 | D | 1 | ROZPOCET | [6 empty] | 0
40 | K | 941941041 | Montáž lešenia ľahkého pracovného radového s podlahami šírky nad 1, 00 do 1,20 m a výšky do 10 m |  |  | m2 | 334 |  |  | 0 |  |  |  | znížená | 0 | 0 | 0 | 0 | 0 | 0 | 4 | K | 2 | ROZPOCET | 0 | 0 | 0 | 0 | 0 | 2 | 0 | 4 | 80
41 | K | 941941292 | Príplatok za prvý a každý ďalší i začatý mesiac použitia lešenia k cene -1041 |  |  | m2 | 334 |  |  | 0 |  |  |  | znížená | 0 | 0 | 0.01984 | 6.6266 | 0 | 0 | 4 | K | 2 | ROZPOCET | 0 | 0 | 0 | 0 | 0 | 2 | 0 | 4 | 82
42 | K | 941941841 | Demontáž lešenia ľahkého pracovného radového a s podlahami, šírky nad 1,00 do 1,20 m výšky do 10 m |  |  | m2 | 334 |  |  | 0 |  |  |  | znížená | 0 | 0 | 0 | 0 | 0 | 0 | 4 | K | 2 | ROZPOCET | 0 | 0 | 0 | 0 | 0 | 2 | 0 | 4 | 84
43 | K | 953112112 | Príchytka tanierova - zateplenie stien typ E kotvy STR , z umelej hmoty s veľkou dosadacou plochou hlavy skrutkovacie , univerzálne tanierové kotvy DN 8 mm so zátkou PS 8 ks/m2 s hĺbkou , kotvenia 65 mm |  |  | ks | 1972 |  |  | 0 |  |  |  | znížená | 0 | 0 | 0 | 0 | 0 | 0 | 4 | K | 2 | ROZPOCET | 0 | 0 | 0 | 0 | 0 | 2 | 0 | 4 | 86
44 | K | 953945107 | Profil soklový hliníkový SL 10 |  |  | m | 58 |  |  | 0 |  |  |  | znížená | 0 | 0 | 0 | 0 | 0 | 0 | 4 | K | 2 | ROZPOCET | 0 | 0 | 0 | 0 | 0 | 2 | 0 | 4 | 88
45 | K | 953945111 | Lišta rohová |  |  | m | 76 |  |  | 0 |  |  |  | znížená | 0 | 0 | 0 | 0 | 0 | 0 | 4 | K | 2 | ROZPOCET | 0 | 0 | 0 | 0 | 0 | 2 | 0 | 4 | 90
46 | K | 953945115 | Lišta PVC s odkvapovým nosom |  |  | m | 72 |  |  | 0 |  |  |  | znížená | 0 | 0 | 0 | 0 | 0 | 0 | 4 | K | 2 | ROZPOCET | 0 | 0 | 0 | 0 | 0 | 2 | 0 | 4 | 92
47 | K | 965042220 | Búranie okapového chodníka z betónu hr.nad 150 mm do 250 mm, -2,20000t |  |  | m3 | 13 |  |  | 0 |  |  |  | znížená | 0 | 0 | 0 | 0 | 0 | 0 | 4 | K | 2 | ROZPOCET | 0 | 0 | 0 | 0 | 0 | 2 | 0 | 4 | 94
48 | K | 968061112 | Vyvesenie alebo zavesenie dreveného okenného krídla do 1, 5 m2 |  |  | ks | 6 |  |  | 0 |  |  |  | znížená | 0 | 0 | 0 | 0 | 0 | 0 | 4 | K | 2 | ROZPOCET | 0 | 0 | 0 | 0 | 0 | 2 | 0 | 4 | 96
49 | K | 968061113 | Vyvesenie alebo zavesenie dreveného okenného krídla nad 1, 5 m2 |  |  | ks | 8 |  |  | 0 |  |  |  | znížená | 0 | 0 | 0 | 0 | 0 | 0 | 4 | K | 2 | ROZPOCET | 0 | 0 | 0 | 0 | 0 | 2 | 0 | 4 | 98
50 | K | 968061125 | Vyvesenie alebo zavesenie dreveného dverného krídla do 2 m2 |  |  | ks | 8 |  |  | 0 |  |  |  | znížená | 0 | 0 | 0 | 0 | 0 | 0 | 4 | K | 2 | ROZPOCET | 0 | 0 | 0 | 0 | 0 | 2 | 0 | 4 | 100
51 | K | 968061128 | Vyvesenie alebo zavesenie kov. dverného krídla nad 2 m2 |  |  | ks | 1 |  |  | 0 |  |  |  | znížená | 0 | 0 | 0 | 0 | 0 | 0 | 4 | K | 2 | ROZPOCET | 0 | 0 | 0 | 0 | 0 | 2 | 0 | 4 | 102
52 | K | 968062354 | Vybúranie drevených rámov okien dvojitých alebo zdvojených, plochy do 1 m2, -0,08200t |  |  | m2 | 2.21 |  |  | 0 |  |  |  | znížená | 0 | 0 | 0.099389 | 0.21965 | 0 | 0 | 4 | K | 2 | ROZPOCET | 0 | 0 | 0 | 0 | 0 | 2 | 0 | 4 | 104
53 | K | 968062356 | Vybúranie drevených rámov okien dvojitých alebo zdvojených, plochy do 4 m2, -0,05400t |  |  | m2 | 22.95 |  |  | 0 |  |  |  | znížená | 0 | 0 | 0.030699 | 0.70454 | 0 | 0 | 4 | K | 2 | ROZPOCET | 0 | 0 | 0 | 0 | 0 | 2 | 0 | 4 | 106
54 | K | 968062455 | Vybúranie drevených dverových zárubní, -0,08200t |  |  | m2 | 9.82 |  |  | 0 |  |  |  | znížená | 0 | 0 | 0.042402 | 0.41639 | 0 | 0 | 4 | K | 2 | ROZPOCET | 0 | 0 | 0 | 0 | 0 | 2 | 0 | 4 | 108
55 | K | 968063455 | Vybúranie kovových dverových zárubní, -0,08200t |  |  | m2 | 9.48 |  |  | 0 |  |  |  | znížená | 0 | 0 | 0.0011498 | 0.0109 | 0 | 0 | 4 | K | 2 | ROZPOCET | 0 | 0 | 0 | 0 | 0 | 2 | 0 | 4 | 110
56 | K | 979081111 | Odvoz sutiny a vybúraných hmôt na skládku do 1 km |  |  | t | 31.905 |  |  | 0 |  |  |  | znížená | 0 | 0 | 0 | 0 | 0 | 0 | 4 | K | 2 | ROZPOCET | 0 | 0 | 0 | 0 | 0 | 2 | 0 | 4 | 112
57 | K | 979081121 | Odvoz sutiny a vybúraných hmôt na skládku za každý ďalší 1 km |  |  | t | 319.05 |  |  | 0 |  |  |  | znížená | 0 | 0 | 0 | 0 | 0 | 0 | 4 | K | 2 | ROZPOCET | 0 | 0 | 0 | 0 | 0 | 2 | 0 | 4 | 114
58 | K | 979089411 | Poplatok za skladovanie - izolačné materiály a materiály obsahujúce azbest (17 06 ), nebezpečné |  |  | t | 3.921 |  |  | 0 |  |  |  | znížená | 0 | 0 | 0 | 0 | 0 | 0 | 4 | K | 2 | ROZPOCET | 0 | 0 | 0 | 0 | 0 | 2 | 0 | 4 | 116
59 | K | 9790931111 | Uloženie odpadov na skládku |  |  | t | 31.905 |  |  | 0 |  |  |  | znížená | 0 | 0 | 0 | 0 | 0 | 0 | 4 | K | 2 | ROZPOCET | 0 | 0 | 0 | 0 | 0 | 2 | 0 | 4 | 118
| 99 - Presun hmôt HSV | [8 empty] | 0 | [5 empty] | 0 |  | 0 |  | 0 | 1 | D | 1 | ROZPOCET | [6 empty] | 0
60 | K | 998011001 | Presun hmôt pre budovy JKSO 801, 803,812,zvislá konštr.z tehál,tvárnic,z kovu výšky do 6 m |  |  | t | 46.289 |  |  | 0 |  |  |  | znížená | 0 | 0 | 0 | 0 | 0 | 0 | 4 | K | 2 | ROZPOCET | 0 | 0 | 0 | 0 | 0 | 2 | 0 | 4 | 120
| PSV - PSV | [8 empty] | 0 | [5 empty] | 0 |  | 9.1512 |  | 0 | 2 | D | 0 | ROZPOCET | [6 empty] | 0
| 711 - Izolácie proti vode a vlhkosti | [8 empty] | 0 | [5 empty] | 0 |  | 0.09988 |  | 0 | 2 | D | 1 | ROZPOCET | [6 empty] | 0
61 | M | 1116315000 | Lak asfaltový penetračný v sudoch |  |  | t | 0.028 |  |  | 0 |  |  |  | znížená | 0 | 0 | 1 | 0.028 | 0 | 0 | 32 | M | 2 | ROZPOCET | 0 | 0 | 0 | 0 | 0 | 2 | 0 | 16 | 122
62 | K | 711112001 | Izolácia proti zemnej vlhkosti zvislá penetračným náterom za studena |  |  | m2 | 12 |  |  | 0 |  |  |  | znížená | 0 | 0 | 0.00017 | 0.00204 | 0 | 0 | 16 | K | 2 | ROZPOCET | 0 | 0 | 0 | 0 | 0 | 2 | 0 | 16 | 124
63 | M | 6283221000 | Pásy ťažké asfaltové |  |  | m2 | 14.4 |  |  | 0 |  |  |  | znížená | 0 | 0 | 0.00425 | 0.0612 | 0 | 0 | 32 | M | 2 | ROZPOCET | 0 | 0 | 0 | 0 | 0 | 2 | 0 | 16 | 126
64 | K | 711142559 | Izolácia proti zemnej vlhkosti a tlakovej vode zvislá NAIP pritavením |  |  | m2 | 12 |  |  | 0 |  |  |  | znížená | 0 | 0 | 0.00072 | 0.00864 | 0 | 0 | 16 | K | 2 | ROZPOCET | 0 | 0 | 0 | 0 | 0 | 2 | 0 | 16 | 128
65 | K | 998711101 | Presun hmôt pre izoláciu proti vode v objektoch výšky do 6 m |  |  | t | 0.1 |  |  | 0 |  |  |  | znížená | 0 | 0 | 0 | 0 | 0 | 0 | 16 | K | 2 | ROZPOCET | 0 | 0 | 0 | 0 | 0 | 2 | 0 | 16 | 130
| 713 - Izolácie tepelné | [8 empty] | 0 | [5 empty] | 0 |  | 1.9619 |  | 0 | 2 | D | 1 | ROZPOCET | [6 empty] | 0
66 | K | 713111111 | Montáž tepelnej izolácie pásmi stropov, vrchom - klad. voľne (dve vrstvy medzi trámy) |  |  | m2 | 311.6 |  |  | 0 |  |  |  | znížená | 0 | 0 | 0 | 0 | 0 | 0 | 16 | K | 2 | ROZPOCET | 0 | 0 | 0 | 0 | 0 | 2 | 0 | 16 | 132
67 | K | 7131111110 | Montáž tepelnej izolácie pásmi stropov, vrchom - klad. voľne (nad trámy) |  |  | m2 | 201.25 |  |  | 0 |  |  |  | znížená | 0 | 0 | 0 | 0 | 0 | 0 | 16 | K | 2 | ROZPOCET | 0 | 0 | 0 | 0 | 0 | 2 | 0 | 16 | 134
68 | K | 713111131 | Montáž tepelnej izolácie pásmi stropov, rebrovým spodkom s úpravou viaz. drôtom (pod trámami) |  |  | m2 | 155.8 |  |  | 0 |  |  |  | znížená | 0 | 0 | 0.00052997 | 0.08257 | 0 | 0 | 16 | K | 2 | ROZPOCET | 0 | 0 | 0 | 0 | 0 | 2 | 0 | 16 | 136
69 | M | 6314150080 | Minerálna tepelná izolácia hrúbky 150 mm, doska z minerálnej vlny |  |  | m2 | 163.59 |  |  | 0 |  |  |  | znížená | 0 | 0 | 0.0045 | 0.73616 | 0 | 0 | 32 | M | 2 | ROZPOCET | 0 | 0 | 0 | 0 | 0 | 2 | 0 | 16 | 138
70 | M | 6314150050 | Minerálna tepelná izolácia hrúbky 100 mm, doska z minerálnej vlny |  |  | m2 | 155.8 |  |  | 0 |  |  |  | znížená | 0 | 0 | 0.003 | 0.4674 | 0 | 0 | 32 | M | 2 | ROZPOCET | 0 | 0 | 0 | 0 | 0 | 2 | 0 | 16 | 140
71 | M | 6314150040 | Minerálna tepelná izolácia hrúbky 80 mm, doska z minerálnej vlny |  |  | m2 | 155.8 |  |  | 0 |  |  |  | znížená | 0 | 0 | 0.0024 | 0.37392 | 0 | 0 | 32 | M | 2 | ROZPOCET | 0 | 0 | 0 | 0 | 0 | 2 | 0 | 16 | 142
72 | M | 6314150020 | Minerálna tepelná izolácia hrúbky 50 mm, doska z minerálnej vlny |  |  | m2 | 201.25 |  |  | 0 |  |  |  | znížená | 0 | 0 | 0.0015 | 0.30188 | 0 | 0 | 32 | M | 2 | ROZPOCET | 0 | 0 | 0 | 0 | 0 | 2 | 0 | 16 | 144
73 | K | 998713102 | Presun hmôt pre izolácie tepelné v objektoch výšky nad 6 m do 12 m |  |  | t | 1.962 |  |  | 0 |  |  |  | znížená | 0 | 0 | 0 | 0 | 0 | 0 | 16 | K | 2 | ROZPOCET | 0 | 0 | 0 | 0 | 0 | 2 | 0 | 16 | 146
| 715 - Izolácie proti chemickým vplyvom | [8 empty] | 0 | [5 empty] | 0 |  | 0.02439 |  | 0 | 2 | D | 1 | ROZPOCET | [6 empty] | 0
74 | K | 715191049 | Zhotovenie izolácie bežných stavebných konštrukcií - položenie ochrannej textílie v jednej vrstve na ploche vodorovnej |  |  | m2 | 31 |  |  | 0 |  |  |  | znížená | 0 | 0 | 0 | 0 | 0 | 0 | 16 | K | 2 | ROZPOCET | 0 | 0 | 0 | 0 | 0 | 2 | 0 | 16 | 148
75 | M | 6936654800 | Separačné, filtračné a spevňovacie geotextílie min. 300 g/m2 |  |  | m2 | 34.1 |  |  | 0 |  |  |  | znížená | 0 | 0 | 0.0002 | 0.00682 | 0 | 0 | 32 | M | 2 | ROZPOCET | 0 | 0 | 0 | 0 | 0 | 2 | 0 | 16 | 150
76 | K | 715191050 | Zhotovenie izolácie bežných stavebných konštrukcií - položenie ochrannej nmopovej fólie na ploche zvislej |  |  | m2 | 9.6 |  |  | 0 |  |  |  | znížená | 0 | 0 | 3.0208e-05 | 0.00029 | 0 | 0 | 16 | K | 2 | ROZPOCET | 0 | 0 | 0 | 0 | 0 | 2 | 0 | 16 | 152
77 | M | 6288000640 | Nopová fólia proti vlhkosti s radónovou ochranou |  |  | m2 | 11.52 |  |  | 0 |  |  |  | znížená | 0 | 0 | 0.0015 | 0.01728 | 0 | 0 | 32 | M | 2 | ROZPOCET | 0 | 0 | 0 | 0 | 0 | 2 | 0 | 16 | 154
| 762 - Konštrukcie tesárske | [8 empty] | 0 | [5 empty] | 0 |  | 5.0304 |  | 0 | 2 | D | 1 | ROZPOCET | [6 empty] | 0
78 | K | 762342203 | Montáž debnenia a latovania štítových odkvapových ríms pri vzdialenosti lát 210 mm |  |  | m2 | 293 |  |  | 0 |  |  |  | znížená | 0 | 0 | 0 | 0 | 0 | 0 | 16 | K | 2 | ROZPOCET | 0 | 0 | 0 | 0 | 0 | 2 | 0 | 16 | 156
79 | M | 6051506900 | Hranolček 40/50 mm mäkké rezivo - kontralaty |  |  | m3 | 0.608 |  |  | 0 |  |  |  | znížená | 0 | 0 | 0.55 | 0.3344 | 0 | 0 | 32 | M | 2 | ROZPOCET | 0 | 0 | 0 | 0 | 0 | 2 | 0 | 16 | 158
80 | M | 60515069000 | Hranolček 40/60 mm mäkké rezivo - latovanie pod krytinu |  |  | m3 | 3.55 |  |  | 0 |  |  |  | znížená | 0 | 0 | 0.55 | 1.9525 | 0 | 0 | 32 | M | 2 | ROZPOCET | 0 | 0 | 0 | 0 | 0 | 2 | 0 | 16 | 160
81 | K | 7623422031 | Montáž a dodávka dosky OSB-3 uzavretie rímsy a pre doraz tepelnej izolácie |  |  | m2 | 35.5 |  |  | 0 |  |  |  | znížená | 0 | 0 | 0 | 0 | 0 | 0 | 16 | K | 2 | ROZPOCET | 0 | 0 | 0 | 0 | 0 | 2 | 0 | 16 | 162
82 | K | 762342210 | Montáž debnenia a latovania štítových odkvapových ríms - kontralaty rozpon 80-120 cm |  |  | m2 | 293 |  |  | 0 |  |  |  | znížená | 0 | 0 | 0 | 0 | 0 | 0 | 16 | K | 2 | ROZPOCET | 0 | 0 | 0 | 0 | 0 | 2 | 0 | 16 | 164
83 | K | 762395000 | Spojovacie a ochranné prostriedky svorky, dosky, klince, pásová oceľ, vruty, impregnácia |  |  | m3 | 4.868 |  |  | 0 |  |  |  | znížená | 0 | 0 | 0.02357 | 0.11474 | 0 | 0 | 16 | K | 2 | ROZPOCET | 0 | 0 | 0 | 0 | 0 | 2 | 0 | 16 | 166
84 | K | 762421230 | Montáž obloženia stropov alebo strešných podhľadov doskami tvrdými sadrokartónovými - kotolňa |  |  | m2 | 137.78 |  |  | 0 |  |  |  | znížená | 0 | 0 | 0.00016998 | 0.02342 | 0 | 0 | 16 | K | 2 | ROZPOCET | 0 | 0 | 0 | 0 | 0 | 2 | 0 | 16 | 168
85 | M | 5959125600 | Sadrokartón hr. 15 mm |  |  | m2 | 143.291 |  |  | 0 |  |  |  | znížená | 0 | 0 | 0.015 | 2.1494 | 0 | 0 | 32 | M | 2 | ROZPOCET | 0 | 0 | 0 | 0 | 0 | 2 | 0 | 16 | 170
86 | M | 59590510056 | Drevoštiepkové dosky OSB 3 do vlhkého prostredia hr. 25 mm (2500x1250mm) medzi väzníky v oblasti rímsy pre doraz tepelnej izolácie 25x300 mm |  |  | ks | 12 |  |  | 0 |  |  |  | znížená | 0 | 0 | 0.038 | 0.456 | 0 | 0 | 32 | M | 2 | ROZPOCET | 0 | 0 | 0 | 0 | 0 | 2 | 0 | 16 | 172
| 764 - Konštrukcie klampiarske | [8 empty] | 0 | [5 empty] | 0 |  | 0.44387 |  | 0 | 2 | D | 1 | ROZPOCET | [6 empty] | 0
87 | K | 764352203 | Žľaby z pozinkovaného PZ plechu pododkvapové polkruhové rš 330 mm K2 |  |  | m | 63 |  |  | 0 |  |  |  | znížená | 0 | 0 | 0.00308 | 0.19404 | 0 | 0 | 16 | K | 2 | ROZPOCET | 0 | 0 | 0 | 0 | 0 | 2 | 0 | 16 | 174
88 | K | 764352810 | Demontáž žľabov pododkvapových polkruhových so sklonom do 30st. rš 330 mm, -0,00330t |  |  | m | 63 |  |  | 0 |  |  |  | znížená | 0 | 0 | 0 | 0 | 0 | 0 | 16 | K | 2 | ROZPOCET | 0 | 0 | 0 | 0 | 0 | 2 | 0 | 16 | 176
89 | K | 764359221 | Kotkík žľabový, priemer 100 mm |  |  | ks | 3 |  |  | 0 |  |  |  | znížená | 0 | 0 | 0.001 | 0.003 | 0 | 0 | 16 | K | 2 | ROZPOCET | 0 | 0 | 0 | 0 | 0 | 2 | 0 | 16 | 178
90 | K | 764410250 | Oplechovanie parapetov z poplastovaného plechu bielej farby, vrátane rohov rš 425 mm šírka paraperu 350 mm K1 |  |  | m | 15 |  |  | 0 |  |  |  | znížená | 0 | 0 | 0.00346 | 0.0519 | 0 | 0 | 16 | K | 2 | ROZPOCET | 0 | 0 | 0 | 0 | 0 | 2 | 0 | 16 | 180
91 | K | 764410850 | Demontáž oplechovania parapetov rš od 100 do 500 mm, -0,00135t |  |  | m | 15 |  |  | 0 |  |  |  | znížená | 0 | 0 | 0 | 0 | 0 | 0 | 16 | K | 2 | ROZPOCET | 0 | 0 | 0 | 0 | 0 | 2 | 0 | 16 | 182
92 | K | 764421830 | Demontáž oplechovania ríms rš od 100 do 200 mm, -0,00009 t |  |  | m | 63 |  |  | 0 |  |  |  | znížená | 0 | 0 | 0 | 0 | 0 | 0 | 16 | K | 2 | ROZPOCET | 0 | 0 | 0 | 0 | 0 | 2 | 0 | 16 | 184
93 | K | 764451802 | Demontáž odpadových rúr okrúhlych 100 mm, -0,00338t |  |  | m | 20 |  |  | 0 |  |  |  | znížená | 0 | 0 | 0 | 0 | 0 | 0 | 16 | K | 2 | ROZPOCET | 0 | 0 | 0 | 0 | 0 | 2 | 0 | 16 | 186
94 | K | 764454203 | Odpadové rúry z pozinkovaného Pz plechu kruhové s priemerom 110 mm K3 |  |  | m | 20 |  |  | 0 |  |  |  | znížená | 0 | 0 | 0.0031 | 0.062 | 0 | 0 | 16 | K | 2 | ROZPOCET | 0 | 0 | 0 | 0 | 0 | 2 | 0 | 16 | 188
95 | K | 764721114 | Oplechovanie okapový plech rš 380 mm K4 |  |  | m | 63 |  |  | 0 |  |  |  | znížená | 0 | 0 | 0.00211 | 0.13293 | 0 | 0 | 16 | K | 2 | ROZPOCET | 0 | 0 | 0 | 0 | 0 | 2 | 0 | 16 | 190
96 | K | 998764101 | Presun hmôt pre konštrukcie klampiarske v objektoch výšky do 6 m |  |  | t | 0.25 |  |  | 0 |  |  |  | znížená | 0 | 0 | 0 | 0 | 0 | 0 | 16 | K | 2 | ROZPOCET | 0 | 0 | 0 | 0 | 0 | 2 | 0 | 16 | 192
| 767 - Konštrukcie doplnkové kovové | [8 empty] | 0 | [5 empty] | 0 |  | 1.2638 |  | 0 | 2 | D | 1 | ROZPOCET | [6 empty] | 0
97 | K | 767622110 | Montáž okna zdvojeného, dokončenie okovania krídla otváravého, s plochou do 0,50 m2 |  |  | ks | 5 |  |  | 0 |  |  |  | znížená | 0 | 0 | 0 | 0 | 0 | 0 | 16 | K | 2 | ROZPOCET | 0 | 0 | 0 | 0 | 0 | 2 | 0 | 16 | 194
98 | K | 767622120 | Montáž okna zdvojeného, dokončenie okovania krídla otváravého, s plochou nad 0,50 do 1,50 m2 |  |  | ks | 1 |  |  | 0 |  |  |  | znížená | 0 | 0 | 0 | 0 | 0 | 0 | 16 | K | 2 | ROZPOCET | 0 | 0 | 0 | 0 | 0 | 2 | 0 | 16 | 196
99 | K | 767622130 | Montáž okna zdvojeného, dokončenie okovania krídla otváravého, s plochou nad 1,50 do 2,50 m2 |  |  | ks | 4 |  |  | 0 |  |  |  | znížená | 0 | 0 | 0 | 0 | 0 | 0 | 16 | K | 2 | ROZPOCET | 0 | 0 | 0 | 0 | 0 | 2 | 0 | 16 | 198
100 | K | 767622140 | Montáž okna zdvojeného, dokončenie okovania krídla otváravého, s plochou nad 2,50 do 3,50 m2 |  |  | ks | 4 |  |  | 0 |  |  |  | znížená | 0 | 0 | 0 | 0 | 0 | 0 | 16 | K | 2 | ROZPOCET | 0 | 0 | 0 | 0 | 0 | 2 | 0 | 16 | 200
101 | M | 6114117300 | Plastové okno štvorkrídlové otváravé výšky/šírky 2250/1450 mm O1 |  |  | ks | 4 |  |  | 0 |  |  |  | znížená | 0 | 0 | 0.05742 | 0.22968 | 0 | 0 | 32 | M | 2 | ROZPOCET | 0 | 0 | 0 | 0 | 0 | 2 | 0 | 16 | 202
102 | M | 6114117100 | Plastové okno trojkrídlové otváravé, otvaravo-sklopné výšky/šírky 2250/1100 mm O2 |  |  | ks | 4 |  |  | 0 |  |  |  | znížená | 0 | 0 | 0.05484 | 0.21936 | 0 | 0 | 32 | M | 2 | ROZPOCET | 0 | 0 | 0 | 0 | 0 | 2 | 0 | 16 | 204
103 | M | 6114107100 | Plastové okno jednokrídlové otváravo-sklopné výšky/šírky 550/550 mm O4 |  |  | ks | 4 |  |  | 0 |  |  |  | znížená | 0 | 0 | 0.02275 | 0.091 | 0 | 0 | 32 | M | 2 | ROZPOCET | 0 | 0 | 0 | 0 | 0 | 2 | 0 | 16 | 206
104 | M | 61141071001 | Plastové okno jednokrídlové otváravo-sklopné výšky/šírky 550/480 mm O3 |  |  | ks | 1 |  |  | 0 |  |  |  | znížená | 0 | 0 | 0.02275 | 0.02275 | 0 | 0 | 32 | M | 2 | ROZPOCET | 0 | 0 | 0 | 0 | 0 | 2 | 0 | 16 | 208
105 | M | 6114109400 | Plastové okno jednokrídlové otváravo-sklopné výšky/šírky 910/500 mm O5 |  |  | ks | 1 |  |  | 0 |  |  |  | znížená | 0 | 0 | 0.02751 | 0.02751 | 0 | 0 | 32 | M | 2 | ROZPOCET | 0 | 0 | 0 | 0 | 0 | 2 | 0 | 16 | 210
106 | K | 767641252 | Montáž dverí plastových dvojdielnych, z časti presklených výšky 2450 mm x šírky 1500 mm D1 |  |  | ks | 1 |  |  | 0 |  |  |  | znížená | 0 | 0 | 0.00088 | 0.00088 | 0 | 0 | 16 | K | 2 | ROZPOCET | 0 | 0 | 0 | 0 | 0 | 2 | 0 | 16 | 212
107 | M | 6114168500 | Plastové vchodové dvere dvojkrídlové otváravé, z časti presklené 2450/1500 mm D1 |  |  | ks | 1 |  |  | 0 |  |  |  | znížená | 0 | 0 | 0.14011 | 0.14011 | 0 | 0 | 32 | M | 2 | ROZPOCET | 0 | 0 | 0 | 0 | 0 | 2 | 0 | 16 | 214
108 | M | 611416850001 | Plastové vnútorné dvere dvojkrídlové otváravé, z časti presklené 2450/1350 mm VD1 |  |  | ks | 2 |  |  | 0 |  |  |  | znížená | 0 | 0 | 0.14011 | 0.28022 | 0 | 0 | 32 | M | 2 | ROZPOCET | 0 | 0 | 0 | 0 | 0 | 2 | 0 | 16 | 216
109 | K | 76764125201 | Montáž dverí plastových dvojdielnych, z časti presklených výšky 2450 mm x šírky 1350 mm VD1 |  |  | ks | 2 |  |  | 0 |  |  |  | znížená | 0 | 0 | 0.00088 | 0.00176 | 0 | 0 | 16 | K | 2 | ROZPOCET | 0 | 0 | 0 | 0 | 0 | 2 | 0 | 16 | 218
110 | K | 767641321 | Montáž dverí plastových, vchodových jednodielnych, výšky 2000 mm x šírky 900 mm D2 |  |  | ks | 2 |  |  | 0 |  |  |  | znížená | 0 | 0 | 0.00064 | 0.00128 | 0 | 0 | 16 | K | 2 | ROZPOCET | 0 | 0 | 0 | 0 | 0 | 2 | 0 | 16 | 220
111 | K | 76764132101 | Montáž dverí plastových, vnútorných jednodielnych, výšky 1950 mm x šírky 800 mm VD2 |  |  | ks | 2 |  |  | 0 |  |  |  | znížená | 0 | 0 | 0.00064 | 0.00128 | 0 | 0 | 16 | K | 2 | ROZPOCET | 0 | 0 | 0 | 0 | 0 | 2 | 0 | 16 | 222
112 | K | 767641355 | Montáž dverí plastových, vchodových jednodielnych, plných výšky 2000 mm x šírky 1100 mm D3 |  |  | ks | 1 |  |  | 0 |  |  |  | znížená | 0 | 0 | 0.00085 | 0.00085 | 0 | 0 | 16 | K | 2 | ROZPOCET | 0 | 0 | 0 | 0 | 0 | 2 | 0 | 16 | 224
113 | M | 6114122300 | Plastové dvere plné otváravé výšky/šírky 2000/900 mm D2 |  |  | ks | 2 |  |  | 0 |  |  |  | znížená | 0 | 0 | 0.04942 | 0.09884 | 0 | 0 | 32 | M | 2 | ROZPOCET | 0 | 0 | 0 | 0 | 0 | 2 | 0 | 16 | 226
114 | M | 611412230001 | Plastové dvere z časti presklené otváravé výšky/šírky 1950/800 mm VD2 |  |  | ks | 2 |  |  | 0 |  |  |  | znížená | 0 | 0 | 0.04942 | 0.09884 | 0 | 0 | 32 | M | 2 | ROZPOCET | 0 | 0 | 0 | 0 | 0 | 2 | 0 | 16 | 228
115 | M | 61141223001 | Plastové dvere plné otváravé výšky/šírky 2000/1100 mm D3 |  |  | ks | 1 |  |  | 0 |  |  |  | znížená | 0 | 0 | 0.04942 | 0.04942 | 0 | 0 | 32 | M | 2 | ROZPOCET | 0 | 0 | 0 | 0 | 0 | 2 | 0 | 16 | 230
116 | K | 7677670011 | Paropriepustná exteriérová komprimovaná páska šírka 70 mm, dĺžka 30 m (pre osadenie okenných a dverných výplní) dodávka a montáž |  |  | m | 111.1 |  |  | 0 |  |  |  | znížená | 0 | 0 | 0 | 0 | 0 | 0 | 16 | K | 2 | ROZPOCET | 0 | 0 | 0 | 0 | 0 | 2 | 0 | 16 | 232
117 | K | 7677670012 | Parotesná interiérová páska šírka 50 mm, dĺžka 40 m (pre osadenie okenných a dverných výplní) dodávka a montáž |  |  | m | 20.9 |  |  | 0 |  |  |  | znížená | 0 | 0 | 0 | 0 | 0 | 0 | 16 | K | 2 | ROZPOCET | 0 | 0 | 0 | 0 | 0 | 2 | 0 | 16 | 234
118 | K | 7677670013 | Impregnovaný výplňový povrazec 10 mm (pre osadenie okenných a dverných výplní) dodávka a montáž |  |  | m | 89.21 |  |  | 0 |  |  |  | znížená | 0 | 0 | 0 | 0 | 0 | 0 | 16 | K | 2 | ROZPOCET | 0 | 0 | 0 | 0 | 0 | 2 | 0 | 16 | 236
119 | K | 998767101 | Presun hmôt pre kovové stavebné doplnkové konštrukcie v objektoch výšky do 6 m |  |  | t | 1.264 |  |  | 0 |  |  |  | znížená | 0 | 0 | 0 | 0 | 0 | 0 | 16 | K | 2 | ROZPOCET | 0 | 0 | 0 | 0 | 0 | 2 | 0 | 16 | 238
| 783 - Dokončovacie práce - nátery | [8 empty] | 0 | [5 empty] | 0 |  | 0.2394 |  | 0 | 2 | D | 1 | ROZPOCET | [6 empty] | 0
120 | K | 7837832031 | Nátery tesárskych konštrukcií povrchová impregnácia (protipožiarny, proti hnilobe a škodcom) |  |  | m2 | 420 |  |  | 0 |  |  |  | znížená | 0 | 0 | 0.00057 | 0.2394 | 0 | 0 | 16 | K | 2 | ROZPOCET | 0 | 0 | 0 | 0 | 0 | 2 | 0 | 16 | 240
| 784 - Dokončovacie práce - maľby | [8 empty] | 0 | [5 empty] | 0 |  | 0.08748 |  | 0 | 2 | D | 1 | ROZPOCET | [6 empty] | 0
121 | K | 784451261 | Maľby z maliarskych zmesí práškových bez pačok. jednofar. jednonásobné v miestn. výšky do 3, 80 m |  |  | m2 | 729 |  |  | 0 |  |  |  | znížená | 0 | 0 | 0.00012 | 0.08748 | 0 | 0 | 16 | K | 2 | ROZPOCET | 0 | 0 | 0 | 0 | 0 | 2 | 0 | 16 | 242

## 01 vonkajsie schodisko
| Hárok obsahuje: |  | 1) Krycí list rozpočtu |  | 2) Rekapitulácia rozpočtu |  |  | 3) Rozpočet |  |  | Späť na hárok: | Rekapitulácia stavby
optimalizované pre tlač zostáv vo formáte A4 - na výšku | [11 empty] | >> skryté stĺpce << | [9 empty] | {a0d5f44d-fd6d-4618-9ddb-73a0be0fbbbd}
0
KRYCÍ LIST ROZPOČTU | [12 empty] | v --- nižšie sa nachádzajú doplnkové a pomocné údaje k zostavám --- v | [8 empty] | False
| Stavba: |  | Rekonštrukcia nevyužívaného objektu v obci na podnikateľskú činnosť
| Objekt: |  | 01 - Vonkajšie schodisko
| JKSO: | [7 empty] | KS:
| Miesto: |  | Dolné Plachtince | [5 empty] | Dátum: |  | 2020-05-18
| Objednávateľ: | [7 empty] | IČO:
IČO DPH:
| Zhotoviteľ: | [7 empty] | IČO:
IČO DPH:
| Projektant: | [7 empty] | IČO:
IČO DPH:
| Spracovateľ: | [7 empty] | IČO:
IČO DPH:
Poznámka:
| Náklady z rozpočtu | [7 empty] | 0
| Ostatné náklady | [7 empty] | 0
| Cena bez DPH | [7 empty] | 0
| DPH | základná | 20% | z | 0 |  |  |  | 0
|  | znížená | 20% | z | 0 |  |  |  | 0
|  | zákl. prenesená | 20% | z | 0 |  |  |  | 0
|  | zníž. prenesená | 20% | z | 0 |  |  |  | 0
|  | nulová | 0% | z | 0 |  |  |  | 0
| Cena s DPH |  |  | v | EUR |  |  | 0
| Projektant |  |  |  |  | Spracovateľ
| Dátum a podpis: |  |  | Pečiatka |  | Dátum a podpis: |  |  |  | Pečiatka
| Objednávateľ |  |  |  |  | Zhotoviteľ
| Dátum a podpis: |  |  | Pečiatka |  | Dátum a podpis: |  |  |  | Pečiatka
REKAPITULÁCIA ROZPOČTU
Stavba: |  |  | Rekonštrukcia nevyužívaného objektu v obci na podnikateľskú činnosť
Objekt: |  |  | 01 - Vonkajšie schodisko
Miesto: |  |  | Dolné Plachtince |  |  |  | Dátum: |  | 2020-05-18
Objednávateľ: | [6 empty] | Projektant:
Zhotoviteľ: | [6 empty] | Spracovateľ:
Kód - Popis | [9 empty] | Cena celkom [EUR]
1) Náklady z rozpočtu | [9 empty] | 0 | [12 empty] | -1
| HSV - Práce a dodávky HSV | [8 empty] | 0
| 4 - Vodorovné konštrukcie | [8 empty] | 0
| PSV - Práce a dodávky PSV | [8 empty] | 0
| 767 - Konštrukcie doplnkové kovové | [8 empty] | 0
| 771 - Podlahy z dlaždíc | [8 empty] | 0
| 783 - Dokončovacie práce - nátery | [8 empty] | 0
2) Ostatné náklady | [9 empty] | 0 |  |  |  | DPH
Celkové náklady za stavbu 1) + 2) | [7 empty] | 0
ROZPOČET
Stavba: |  |  | Rekonštrukcia nevyužívaného objektu v obci na podnikateľskú činnosť
Objekt: |  |  | 01 - Vonkajšie schodisko
Miesto: |  |  | Dolné Plachtince |  |  |  | Dátum: |  | 2020-05-18
Objednávateľ: | [6 empty] | Projektant:
Zhotoviteľ: | [6 empty] | Spracovateľ:
PČ | Typ | Kód | Popis |  |  | MJ | Množstvo | J.cena [EUR] |  | Cena celkom [EUR] |  |  | Poznámka | DPH | J. Nh [h] | Nh celkom [h] | J. hmotnosť [t] | Hmotnosť celkom [t] | J. suť [t] | Suť Celkom [t]
Náklady z rozpočtu | [9 empty] | 0 | [5 empty] | 49.4755 |  | 5.3086 |  | 0 |  | D | -1 | [7 empty] | 0
| HSV - Práce a dodávky HSV | [8 empty] | 0 | [5 empty] | 22.2548 |  | 4.6919 |  | 0 | 1 | D | 0 | ROZPOCET | [6 empty] | 0
| 4 - Vodorovné konštrukcie | [8 empty] | 0 | [5 empty] | 22.2548 |  | 4.6919 |  | 0 | 1 | D | 1 | ROZPOCET | [6 empty] | 0
9 | K | 411354173 | Podporná konštrukcia stropov výšky do 4 m pre zaťaženie do 12 kPa zhotovenie |  |  | m2 | 3.86 |  |  | 0 |  |  |  | znížená | 0.47734 | 1.8425 | 0.05777 | 0.22299 | 0 | 0 | 4 | K | 2 | ROZPOCET | 0 | 0 | 0 | 0 | 0 | 2 | 0 | 4 | 925382645
10 | K | 411354174 | Podporná konštrukcia stropov výšky do 4 m pre zaťaženie do 12 kPa odstránenie |  |  | m2 | 3.86 |  |  | 0 |  |  |  | znížená | 0.158 | 0.60988 | 0 | 0 | 0 | 0 | 4 | K | 2 | ROZPOCET | 0 | 0 | 0 | 0 | 0 | 2 | 0 | 4 | 1170980802
1 | K | 430321414 | Schodiskové konštrukcie, betón železový tr. C 25/30 |  |  | m3 | 1.104 |  |  | 0 |  |  |  | znížená | 2.6436 | 2.9185 | 2.4879 | 2.7467 | 0 | 0 | 4 | K | 2 | ROZPOCET | 0 | 0 | 0 | 0 | 0 | 2 | 0 | 4 | 1675567364
2 | K | 430321826 | Zhotovenie schodiskových konštrukcií, betón železový |  |  | m3 | 0.6 |  |  | 0 |  |  |  | znížená | 2.6327 | 1.5796 | 0.07221 | 0.043326 | 0 | 0 | 4 | K | 2 | ROZPOCET | 0 | 0 | 0 | 0 | 0 | 2 | 0 | 4 | 1429869328
3 | M | 5893170500 | Betón STN EN 206-1-C 8/10-X0 (SK)-Cl 1,0-Dmax 22 - S2 z cementu portlandského |  |  | m3 | 0.606 |  |  | 0 |  |  |  | znížená | 0 | 0 | 2.2683 | 1.3746 | 0 | 0 | 8 | M | 2 | ROZPOCET | 0 | 0 | 0 | 0 | 0 | 2 | 0 | 4 | 636806442
5 | K | 430361821 | Výstuž schodiskových konštrukcií z betonárskej ocele 10505 |  |  | t | 0.047 |  |  | 0 |  |  |  | znížená | 40.1987 | 1.8893 | 1.0166 | 0.047778 | 0 | 0 | 4 | K | 2 | ROZPOCET | 0 | 0 | 0 | 0 | 0 | 2 | 0 | 4 | 1627377842
4 | K | 430361831 | Zhotovenie výstuže schodiskových konštrukcií z betonárskej ocele |  |  | t | 0.047 |  |  | 0 |  |  |  | znížená | 40.2009 | 1.8894 | 0.01655 | 0.00077785 | 0 | 0 | 4 | K | 2 | ROZPOCET | 0 | 0 | 0 | 0 | 0 | 2 | 0 | 4 | -586385366
7 | K | 431351125 | Debnenie do 4 m výšky - podest a podstupňových dosiek pôdorysne krivočiarych zhotovenie |  |  | m2 | 3.86 |  |  | 0 |  |  |  | znížená | 2.0357 | 7.858 | 0.06625 | 0.25572 | 0 | 0 | 4 | K | 2 | ROZPOCET | 0 | 0 | 0 | 0 | 0 | 2 | 0 | 4 | -967370369
6 | K | 431351126 | Debnenie do 4 m výšky - podest a podstupňových dosiek pôdorysne krivočiarych odstránenie |  |  | m2 | 3 |  |  | 0 |  |  |  | znížená | 0.349 | 1.047 | 0 | 0 | 0 | 0 | 4 | K | 2 | ROZPOCET | 0 | 0 | 0 | 0 | 0 | 2 | 0 | 4 | -166109218
8 | K | 433351136 | Debnenie - vrátane podpernej konštrukcie - schodníc pôdorysne krivočiarych odstránenie |  |  | m2 | 6.86 |  |  | 0 |  |  |  | znížená | 0.382 | 2.6205 | 0 | 0 | 0 | 0 | 4 | K | 2 | ROZPOCET | 0 | 0 | 0 | 0 | 0 | 2 | 0 | 4 | -2106168575
| PSV - Práce a dodávky PSV | [8 empty] | 0 | [5 empty] | 27.2208 |  | 0.61674 |  | 0 | 2 | D | 0 | ROZPOCET | [6 empty] | 0
| 767 - Konštrukcie doplnkové kovové | [8 empty] | 0 | [5 empty] | 11.9637 |  | 0.187 |  | 0 | 2 | D | 1 | ROZPOCET | [6 empty] | 0
16 | K | 767161110 | Montáž zábradlia rovného z rúrok do muriva, s hmotnosťou 1 metra zábradlia do 20 kg |  |  | m | 60 |  |  | 0 |  |  |  | znížená | 0.1891 | 11.346 | 5e-05 | 0.003 | 0 | 0 | 16 | K | 2 | ROZPOCET | 0 | 0 | 0 | 0 | 0 | 2 | 0 | 16 | -1952753249
17 | M | 1457437500 | Profil oceľový 50x3 mm zváraný tenkostenný uzavretý štvorcový |  |  | t | 0.1 |  |  | 0 |  |  |  | znížená | 0 | 0 | 1 | 0.1 | 0 | 0 | 32 | M | 2 | ROZPOCET | 0 | 0 | 0 | 0 | 0 | 2 | 0 | 16 | -1979191051
18 | M | 1457432000 | Profil oceľový 20x2 mm zváraný tenkostenný uzavretý štvorcový |  |  | t | 0.084 |  |  | 0 |  |  |  | znížená | 0 | 0 | 1 | 0.084 | 0 | 0 | 32 | M | 2 | ROZPOCET | 0 | 0 | 0 | 0 | 0 | 2 | 0 | 16 | -39513647
19 | K | 998767101 | Presun hmôt pre kovové stavebné doplnkové konštrukcie v objektoch výšky do 6 m |  |  | t | 0.187 |  |  | 0 |  |  |  | znížená | 3.303 | 0.61766 | 0 | 0 | 0 | 0 | 16 | K | 2 | ROZPOCET | 0 | 0 | 0 | 0 | 0 | 2 | 0 | 16 | -1797200408
| 771 - Podlahy z dlaždíc | [8 empty] | 0 | [5 empty] | 12.8096 |  | 0.42832 |  | 0 | 2 | D | 1 | ROZPOCET | [6 empty] | 0
14 | K | 771541016 | Montáž podláh z dlaždíc gres kladených do malty v obmedzenom priestore veľ. 300 x 300 mm |  |  | m2 | 5.35 |  |  | 0 |  |  |  | znížená | 1.328 | 7.1046 | 0.06085 | 0.32555 | 0 | 0 | 16 | K | 2 | ROZPOCET | 0 | 0 | 0 | 0 | 0 | 2 | 0 | 16 | 1364404914
11 | K | 771576119 | Montáž podláh z dlaždíc keramických do tmelu flexibilného mrazuvzdorného v obmedzenom priestore veľ. 300 x 300 mm |  |  | m2 | 5.35 |  |  | 0 |  |  |  | znížená | 0.91215 | 4.88 | 0.00411 | 0.021988 | 0 | 0 | 16 | K | 2 | ROZPOCET | 0 | 0 | 0 | 0 | 0 | 2 | 0 | 16 | 1829425726
12 | M | 5976498320 | Dlaždice keramické Taunus - gres Mackenzie 300x300 |  |  | m2 | 5.457 |  |  | 0 |  |  |  | znížená | 0 | 0 | 0.012 | 0.065484 | 0 | 0 | 32 | M | 2 | ROZPOCET | 0 | 0 | 0 | 0 | 0 | 2 | 0 | 16 | 1246599721
13 | M | 5858400070 | Škárovacia hmota na obklady a dlažby bahama, 5 kg vrece |  |  | ks | 3.06 |  |  | 0 |  |  |  | znížená | 0 | 0 | 0.005 | 0.0153 | 0 | 0 | 32 | M | 2 | ROZPOCET | 0 | 0 | 0 | 0 | 0 | 2 | 0 | 16 | -440929253
15 | K | 771579811 | Montáž prechodového profilu |  |  | m | 11 |  |  | 0 |  |  |  | znížená | 0.075 | 0.825 | 0 | 0 | 0 | 0 | 16 | K | 2 | ROZPOCET | 0 | 0 | 0 | 0 | 0 | 2 | 0 | 16 | -841454695
| 783 - Dokončovacie práce - nátery | [8 empty] | 0 | [5 empty] | 2.4475 |  | 0.0014208 |  | 0 | 2 | D | 1 | ROZPOCET | [6 empty] | 0
20 | K | 783222100 | Nátery kov.stav.doplnk.konštr. syntetické farby šedej na vzduchu schnúce dvojnásobné - 70µm |  |  | m2 | 5.92 |  |  | 0 |  |  |  | znížená | 0.26529 | 1.5705 | 0.00016 | 0.0009472 | 0 | 0 | 16 | K | 2 | ROZPOCET | 0 | 0 | 0 | 0 | 0 | 2 | 0 | 16 | -1843606129
21 | K | 783226100 | Nátery kov.stav.doplnk.konštr. syntetické na vzduchu schnúce základný - 35µm |  |  | m2 | 5.92 |  |  | 0 |  |  |  | znížená | 0.14814 | 0.87699 | 8e-05 | 0.0004736 | 0 | 0 | 16 | K | 2 | ROZPOCET | 0 | 0 | 0 | 0 | 0 | 2 | 0 | 16 | 1280546637

## 03 oporny mur
| Hárok obsahuje: |  | 1) Krycí list rozpočtu |  | 2) Rekapitulácia rozpočtu |  |  | 3) Rozpočet |  |  | Späť na hárok: | Rekapitulácia stavby
optimalizované pre tlač zostáv vo formáte A4 - na výšku | [11 empty] | >> skryté stĺpce << | [9 empty] | {214cdfb0-91e0-43a6-be50-f33bbf3526a8}
0
KRYCÍ LIST ROZPOČTU | [12 empty] | v --- nižšie sa nachádzajú doplnkové a pomocné údaje k zostavám --- v | [8 empty] | False
| Stavba: |  | Rekonštrukcia nevyužívaného objektu v obci na podnikateľskú činnosť
| Objekt: |  | 03 - Oporný múr
| JKSO: | [7 empty] | KS:
| Miesto: |  | Dolné Plachtince | [5 empty] | Dátum: |  | 2020-05-18
| Objednávateľ: | [7 empty] | IČO:
IČO DPH:
| Zhotoviteľ: | [7 empty] | IČO:
IČO DPH:
| Projektant: | [7 empty] | IČO:
IČO DPH:
| Spracovateľ: | [7 empty] | IČO:
IČO DPH:
Poznámka:
| Náklady z rozpočtu | [7 empty] | 0
| Ostatné náklady | [7 empty] | 0
| Cena bez DPH | [7 empty] | 0
| DPH | základná | 20% | z | 0 |  |  |  | 0
|  | znížená | 20% | z | 0 |  |  |  | 0
|  | zákl. prenesená | 20% | z | 0 |  |  |  | 0
|  | zníž. prenesená | 20% | z | 0 |  |  |  | 0
|  | nulová | 0% | z | 0 |  |  |  | 0
| Cena s DPH |  |  | v | EUR |  |  | 0
| Projektant |  |  |  |  | Spracovateľ
| Dátum a podpis: |  |  | Pečiatka |  | Dátum a podpis: |  |  |  | Pečiatka
| Objednávateľ |  |  |  |  | Zhotoviteľ
| Dátum a podpis: |  |  | Pečiatka |  | Dátum a podpis: |  |  |  | Pečiatka
REKAPITULÁCIA ROZPOČTU
Stavba: |  |  | Rekonštrukcia nevyužívaného objektu v obci na podnikateľskú činnosť
Objekt: |  |  | 03 - Oporný múr
Miesto: |  |  | Dolné Plachtince |  |  |  | Dátum: |  | 2020-05-18
Objednávateľ: | [6 empty] | Projektant:
Zhotoviteľ: | [6 empty] | Spracovateľ:
Kód - Popis | [9 empty] | Cena celkom [EUR]
1) Náklady z rozpočtu | [9 empty] | 0 | [12 empty] | -1
| HSV - Práce a dodávky HSV | [8 empty] | 0
| 1 - Zemné práce | [8 empty] | 0
| 2 - Zakladanie | [8 empty] | 0
| 3 - Zvislé a kompletné konštrukcie | [8 empty] | 0
| 6 - Úpravy povrchov, podlahy, osadenie | [8 empty] | 0
| 9 - Ostatné konštrukcie a práce-búranie | [8 empty] | 0
| 99 - Presun hmôt HSV | [8 empty] | 0
| PSV - Práce a dodávky PSV | [8 empty] | 0
| 767 - Konštrukcie doplnkové kovové | [8 empty] | 0
| 783 - Dokončovacie práce - nátery | [8 empty] | 0
2) Ostatné náklady | [9 empty] | 0 |  |  |  | DPH
Celkové náklady za stavbu 1) + 2) | [7 empty] | 0
ROZPOČET
Stavba: |  |  | Rekonštrukcia nevyužívaného objektu v obci na podnikateľskú činnosť
Objekt: |  |  | 03 - Oporný múr
Miesto: |  |  | Dolné Plachtince |  |  |  | Dátum: |  | 2020-05-18
Objednávateľ: | [6 empty] | Projektant:
Zhotoviteľ: | [6 empty] | Spracovateľ:
PČ | Typ | Kód | Popis |  |  | MJ | Množstvo | J.cena [EUR] |  | Cena celkom [EUR] |  |  | Poznámka | DPH | J. Nh [h] | Nh celkom [h] | J. hmotnosť [t] | Hmotnosť celkom [t] | J. suť [t] | Suť Celkom [t]
Náklady z rozpočtu | [9 empty] | 0 | [5 empty] | 318.0201 |  | 132.5678 |  | 0 |  | D | -1 | [7 empty] | 0
| HSV - Práce a dodávky HSV | [8 empty] | 0 | [5 empty] | 270.5983 |  | 131.9061 |  | 0 | 1 | D | 0 | ROZPOCET | [6 empty] | 0
| 1 - Zemné práce | [8 empty] | 0 | [5 empty] | 75.0849 |  | 0 |  | 0 | 1 | D | 1 | ROZPOCET | [6 empty] | 0
1 | K | 132101101 | Výkop ryhy do šírky 600 mm v horn.1a2 do 100 m3 |  |  | m3 | 15.15 |  |  | 0 |  |  |  | znížená | 1.2841 | 19.4541 | 0 | 0 | 0 | 0 | 4 | K | 2 | ROZPOCET | 0 | 0 | 0 | 0 | 0 | 2 | 0 | 4 | 1036347443
2 | K | 161101501 | Zvislé premiestnenie výkopku z horniny I až IV, nosením za každé 3 m výšky |  |  | m3 | 15.15 |  |  | 0 |  |  |  | znížená | 3.603 | 54.5855 | 0 | 0 | 0 | 0 | 4 | K | 2 | ROZPOCET | 0 | 0 | 0 | 0 | 0 | 2 | 0 | 4 | -423671480
3 | K | 162201102 | Vodorovné premiestnenie výkopku z horniny 1-4 nad 20-50m |  |  | m3 | 15.15 |  |  | 0 |  |  |  | znížená | 0.069 | 1.0454 | 0 | 0 | 0 | 0 | 4 | K | 2 | ROZPOCET | 0 | 0 | 0 | 0 | 0 | 2 | 0 | 4 | 1308604837
| 2 - Zakladanie | [8 empty] | 0 | [5 empty] | 14.4905 |  | 59.4934 |  | 0 | 1 | D | 1 | ROZPOCET | [6 empty] | 0
4 | K | 274313521 | Betón základových pásov, prostý tr. C 12/15 |  |  | m3 | 12.48 |  |  | 0 |  |  |  | znížená | 0.58055 | 7.2453 | 2.3557 | 29.3995 | 0 | 0 | 4 | K | 2 | ROZPOCET | 0 | 0 | 0 | 0 | 0 | 2 | 0 | 4 | 1547613712
5 | K | 274313721 | Betónovanie základových pásov, betón prostý |  |  | m3 | 12.48 |  |  | 0 |  |  |  | znížená | 0.58055 | 7.2453 | 0.1203 | 1.5013 | 0 | 0 | 4 | K | 2 | ROZPOCET | 0 | 0 | 0 | 0 | 0 | 2 | 0 | 4 | 1052886145
6 | M | 5893170500 | Betón STN EN 206-1-C 8/10-X0 (SK)-Cl 1,0-Dmax 22 - S2 z cementu portlandského |  |  | m3 | 12.605 |  |  | 0 |  |  |  | znížená | 0 | 0 | 2.2683 | 28.5926 | 0 | 0 | 8 | M | 2 | ROZPOCET | 0 | 0 | 0 | 0 | 0 | 2 | 0 | 4 | 299437865
| 3 - Zvislé a kompletné konštrukcie | [8 empty] | 0 | [5 empty] | 93.843 |  | 36.8919 |  | 0 | 1 | D | 1 | ROZPOCET | [6 empty] | 0
7 | K | 311271303 | Murivo nosné (m3) PREMAC 50x30x25 s betónovou výplňou hr. 300 mm |  |  | m3 | 13.165 |  |  | 0 |  |  |  | znížená | 3.3592 | 44.2233 | 2.1191 | 27.8978 | 0 | 0 | 4 | K | 2 | ROZPOCET | 0 | 0 | 0 | 0 | 0 | 2 | 0 | 4 | -1936386893
8 | K | 311361821 | Výstuž nadzákladových múrov 10505 |  |  | t | 0.693 |  |  | 0 |  |  |  | znížená | 35.7995 | 24.8091 | 1.0152 | 0.70354 | 0 | 0 | 4 | K | 2 | ROZPOCET | 0 | 0 | 0 | 0 | 0 | 2 | 0 | 4 | 1403471192
9 | K | 311361831 | Zhotovenie výstuže nadzákladových múrov z betonárskej ocele |  |  | t | 0.693 |  |  | 0 |  |  |  | znížená | 35.8018 | 24.8106 | 0.01521 | 0.010541 | 0 | 0 | 4 | K | 2 | ROZPOCET | 0 | 0 | 0 | 0 | 0 | 2 | 0 | 4 | 1683126676
15 | M | 5922970103 | Debniaca tvárnica Leier ZS 30, rozm.300x500x230 mm, obj.č.000001 |  |  | ks | 360 |  |  | 0 |  |  |  | znížená | 0 | 0 | 0.023 | 8.28 | 0 | 0 | 8 | M | 2 | ROZPOCET | 0 | 0 | 0 | 0 | 0 | 2 | 0 | 4 | 1233465217
| 6 - Úpravy povrchov, podlahy, osadenie | [8 empty] | 0 | [5 empty] | 56.1717 |  | 33.34 |  | 0 | 1 | D | 1 | ROZPOCET | [6 empty] | 0
11 | K | 631322611 | Mazanina z betónu vystužená oceľovými vláknami (Dramix) (m3) tr.C16/20 hr. nad 50 do 80 mm |  |  | m3 | 15 |  |  | 0 |  |  |  | znížená | 3.7448 | 56.1717 | 2.2227 | 33.34 | 0 | 0 | 4 | K | 2 | ROZPOCET | 0 | 0 | 0 | 0 | 0 | 2 | 0 | 4 | 1647913582
| 9 - Ostatné konštrukcie a práce-búranie | [8 empty] | 0 | [5 empty] | 12.5907 |  | 2.1808 |  | 0 | 1 | D | 1 | ROZPOCET | [6 empty] | 0
12 | K | 941941041 | Montáž lešenia ľahkého pracovného radového s podlahami šírky nad 1,00 do 1,20 m, výšky do 10 m |  |  | m2 | 43.87 |  |  | 0 |  |  |  | znížená | 0.146 | 6.405 | 0.02572 | 1.1283 | 0 | 0 | 4 | K | 2 | ROZPOCET | 0 | 0 | 0 | 0 | 0 | 2 | 0 | 4 | 1566819945
13 | K | 941941042 | Montáž lešenia ľahkého pracovného radového s podlahami šírky nad 1,00 do 1,20 m, výšky nad 10 do 30 m |  |  | m2 | 43.87 |  |  | 0 |  |  |  | znížená | 0.141 | 6.1857 | 0.02399 | 1.0524 | 0 | 0 | 4 | K | 2 | ROZPOCET | 0 | 0 | 0 | 0 | 0 | 2 | 0 | 4 | 1082713846
| 99 - Presun hmôt HSV | [8 empty] | 0 | [5 empty] | 18.4174 |  | 0 |  | 0 | 1 | D | 1 | ROZPOCET | [6 empty] | 0
14 | K | 998011002 | Presun hmôt pre budovy (801, 803, 812), zvislá konštr. z tehál, tvárnic, z kovu výšky do 12 m |  |  | t | 55.98 |  |  | 0 |  |  |  | znížená | 0.329 | 18.4174 | 0 | 0 | 0 | 0 | 4 | K | 2 | ROZPOCET | 0 | 0 | 0 | 0 | 0 | 2 | 0 | 4 | 35296980
| PSV - Práce a dodávky PSV | [8 empty] | 0 | [5 empty] | 47.4218 |  | 0.66169 |  | 0 | 2 | D | 0 | ROZPOCET | [6 empty] | 0
| 767 - Konštrukcie doplnkové kovové | [8 empty] | 0 | [5 empty] | 38.8224 |  | 0.6567 |  | 0 | 2 | D | 1 | ROZPOCET | [6 empty] | 0
16 | K | 767161110 | Montáž zábradlia rovného z rúrok do muriva, s hmotnosťou 1 metra zábradlia do 20 kg |  |  | m | 194 |  |  | 0 |  |  |  | znížená | 0.1891 | 36.6854 | 5e-05 | 0.0097 | 0 | 0 | 16 | K | 2 | ROZPOCET | 0 | 0 | 0 | 0 | 0 | 2 | 0 | 16 | -1005386122
17 | M | 1458437500 | Profil oceľový 50x3 mm 1x ťahaný tenkostenný uzavretý štvorcový |  |  | t | 0.277 |  |  | 0 |  |  |  | znížená | 0 | 0 | 1 | 0.277 | 0 | 0 | 32 | M | 2 | ROZPOCET | 0 | 0 | 0 | 0 | 0 | 2 | 0 | 16 | 535478683
18 | M | 1457432000 | Profil oceľový 20x2 mm zváraný tenkostenný uzavretý štvorcový |  |  | t | 0.37 |  |  | 0 |  |  |  | znížená | 0 | 0 | 1 | 0.37 | 0 | 0 | 32 | M | 2 | ROZPOCET | 0 | 0 | 0 | 0 | 0 | 2 | 0 | 16 | 500489865
19 | K | 998767101 | Presun hmôt pre kovové stavebné doplnkové konštrukcie v objektoch výšky do 6 m |  |  | t | 0.647 |  |  | 0 |  |  |  | znížená | 3.303 | 2.137 | 0 | 0 | 0 | 0 | 16 | K | 2 | ROZPOCET | 0 | 0 | 0 | 0 | 0 | 2 | 0 | 16 | -1939673087
| 783 - Dokončovacie práce - nátery | [8 empty] | 0 | [5 empty] | 8.5993 |  | 0.004992 |  | 0 | 2 | D | 1 | ROZPOCET | [6 empty] | 0
20 | K | 783222100 | Nátery kov.stav.doplnk.konštr. syntetické farby šedej na vzduchu schnúce dvojnásobné - 70µm |  |  | m2 | 20.8 |  |  | 0 |  |  |  | znížená | 0.26529 | 5.518 | 0.00016 | 0.003328 | 0 | 0 | 16 | K | 2 | ROZPOCET | 0 | 0 | 0 | 0 | 0 | 2 | 0 | 16 | -530733960
21 | K | 783226100 | Nátery kov.stav.doplnk.konštr. syntetické na vzduchu schnúce základný - 35µm |  |  | m2 | 20.8 |  |  | 0 |  |  |  | znížená | 0.14814 | 3.0813 | 8e-05 | 0.001664 | 0 | 0 | 16 | K | 2 | ROZPOCET | 0 | 0 | 0 | 0 | 0 | 2 | 0 | 16 | -200476725

## 03 spevnene plochy
| Hárok obsahuje: |  | 1) Krycí list rozpočtu |  | 2) Rekapitulácia rozpočtu |  |  | 3) Rozpočet |  |  | Späť na hárok: | Rekapitulácia stavby
optimalizované pre tlač zostáv vo formáte A4 - na výšku | [11 empty] | >> skryté stĺpce << | [9 empty] | {39256bba-8400-46e8-8721-c16bc4f598a3}
0
KRYCÍ LIST ROZPOČTU | [12 empty] | v --- nižšie sa nachádzajú doplnkové a pomocné údaje k zostavám --- v | [8 empty] | False
| Stavba: |  | Rekonštrukcia nevyužívaného objektu v obci na podnikateľskú činnosť
| Objekt: |  | 03 - Spevnené plochy
| JKSO: | [7 empty] | KS:
| Miesto: |  | Dolné Plachtince | [5 empty] | Dátum: |  | 2020-05-18
| Objednávateľ: | [7 empty] | IČO:
IČO DPH:
| Zhotoviteľ: | [7 empty] | IČO:
IČO DPH:
| Projektant: | [7 empty] | IČO:
IČO DPH:
| Spracovateľ: | [7 empty] | IČO:
IČO DPH:
Poznámka:
| Náklady z rozpočtu | [7 empty] | 0
| Ostatné náklady | [7 empty] | 0
| Cena bez DPH | [7 empty] | 0
| DPH | základná | 20% | z | 0 |  |  |  | 0
|  | znížená | 20% | z | 0 |  |  |  | 0
|  | zákl. prenesená | 20% | z | 0 |  |  |  | 0
|  | zníž. prenesená | 20% | z | 0 |  |  |  | 0
|  | nulová | 0% | z | 0 |  |  |  | 0
| Cena s DPH |  |  | v | EUR |  |  | 0
| Projektant |  |  |  |  | Spracovateľ
| Dátum a podpis: |  |  | Pečiatka |  | Dátum a podpis: |  |  |  | Pečiatka
| Objednávateľ |  |  |  |  | Zhotoviteľ
| Dátum a podpis: |  |  | Pečiatka |  | Dátum a podpis: |  |  |  | Pečiatka
REKAPITULÁCIA ROZPOČTU
Stavba: |  |  | Rekonštrukcia nevyužívaného objektu v obci na podnikateľskú činnosť
Objekt: |  |  | 03 - Spevnené plochy
Miesto: |  |  | Dolné Plachtince |  |  |  | Dátum: |  | 2020-05-18
Objednávateľ: | [6 empty] | Projektant:
Zhotoviteľ: | [6 empty] | Spracovateľ:
Kód - Popis | [9 empty] | Cena celkom [EUR]
1) Náklady z rozpočtu | [9 empty] | 0 | [12 empty] | -1
| HSV - Práce a dodávky HSV | [8 empty] | 0
| 1 - Zemné práce | [8 empty] | 0
| 2 - Zakladanie | [8 empty] | 0
| 5 - Komunikácie | [8 empty] | 0
| 9 - Ostatné konštrukcie a práce-búranie | [8 empty] | 0
| 99 - Presun hmôt HSV | [8 empty] | 0
2) Ostatné náklady | [9 empty] | 0 |  |  |  | DPH
Celkové náklady za stavbu 1) + 2) | [7 empty] | 0
ROZPOČET
Stavba: |  |  | Rekonštrukcia nevyužívaného objektu v obci na podnikateľskú činnosť
Objekt: |  |  | 03 - Spevnené plochy
Miesto: |  |  | Dolné Plachtince |  |  |  | Dátum: |  | 2020-05-18
Objednávateľ: | [6 empty] | Projektant:
Zhotoviteľ: | [6 empty] | Spracovateľ:
PČ | Typ | Kód | Popis |  |  | MJ | Množstvo | J.cena [EUR] |  | Cena celkom [EUR] |  |  | Poznámka | DPH | J. Nh [h] | Nh celkom [h] | J. hmotnosť [t] | Hmotnosť celkom [t] | J. suť [t] | Suť Celkom [t]
Náklady z rozpočtu | [9 empty] | 0 | [5 empty] | 375.5445 |  | 228.924 |  | 0 |  | D | -1 | [7 empty] | 0
| HSV - Práce a dodávky HSV | [8 empty] | 0 | [5 empty] | 375.5445 |  | 228.924 |  | 0 | 1 | D | 0 | ROZPOCET | [6 empty] | 0
| 1 - Zemné práce | [8 empty] | 0 | [5 empty] | 30.4525 |  | 1.3869 |  | 0 | 1 | D | 1 | ROZPOCET | [6 empty] | 0
9 | K | 115201504 | Montáž odpadoveho potrubia menovitej svetlosti DN 300 |  |  | m | 30 |  |  | 0 |  |  |  | znížená | 0.477 | 14.31 | 0.04623 | 1.3869 | 0 | 0 | 4 | K | 2 | ROZPOCET | 0 | 0 | 0 | 0 | 0 | 2 | 0 | 4 | 1925735760
4 | K | 171201101 | Uloženie sypaniny do násypov s rozprestretím sypaniny vo vrstvách a s hrubým urovnaním nezhutnených |  |  | m3 | 46.86 |  |  | 0 |  |  |  | znížená | 0.031 | 1.4527 | 0 | 0 | 0 | 0 | 4 | K | 2 | ROZPOCET | 0 | 0 | 0 | 0 | 0 | 2 | 0 | 4 | 128887697
7 | K | 171201101 | Uloženie sypaniny do násypov s rozprestretím sypaniny vo vrstvách a s hrubým urovnaním nezhutnených |  |  | m3 | 12.27 |  |  | 0 |  |  |  | znížená | 0.031 | 0.38037 | 0 | 0 | 0 | 0 | 4 | K | 2 | ROZPOCET | 0 | 0 | 0 | 0 | 0 | 2 | 0 | 4 | 1539529119
3 | K | 174101001 | Zásyp sypaninou so zhutnením jám, šachiet, rýh, zárezov alebo okolo objektov do 100 m3 |  |  | m3 | 46.86 |  |  | 0 |  |  |  | znížená | 0.242 | 11.3401 | 0 | 0 | 0 | 0 | 4 | K | 2 | ROZPOCET | 0 | 0 | 0 | 0 | 0 | 2 | 0 | 4 | 829306222
8 | K | 174101001 | Zásyp sypaninou so zhutnením jám, šachiet, rýh, zárezov alebo okolo objektov do 100 m3 |  |  | m3 | 12.27 |  |  | 0 |  |  |  | znížená | 0.242 | 2.9693 | 0 | 0 | 0 | 0 | 4 | K | 2 | ROZPOCET | 0 | 0 | 0 | 0 | 0 | 2 | 0 | 4 | 554562205
| 2 - Zakladanie | [8 empty] | 0 | [5 empty] | 29.5928 |  | 58.6744 |  | 0 | 1 | D | 1 | ROZPOCET | [6 empty] | 0
2 | K | 271521111 | Vankúše zhutnené pod základy z kameniva hrubého drveného, frakcie 16 - 125 mm |  |  | m3 | 28.4 |  |  | 0 |  |  |  | znížená | 1.042 | 29.5928 | 2.066 | 58.6744 | 0 | 0 | 4 | K | 2 | ROZPOCET | 0 | 0 | 0 | 0 | 0 | 2 | 0 | 4 | 1712480666
| 5 - Komunikácie | [8 empty] | 0 | [5 empty] | 287.0919 |  | 24.5 |  | 0 | 1 | D | 1 | ROZPOCET | [6 empty] | 0
1 | K | 596911111 | Kladenie zámkovej dlažby hr. 6 cm pre peších do 20 m2 so zriadením lôžka z kameniva hr. 4 cm |  |  | m2 | 141.8 |  |  | 0 |  |  |  | znížená | 1.3124 | 186.1012 | 0.112 | 15.8816 | 0 | 0 | 4 | K | 2 | ROZPOCET | 0 | 0 | 0 | 0 | 0 | 2 | 0 | 4 | -1743817946
6 | K | 596911111 | Kladenie zámkovej dlažby hr. 6 cm pre peších do 20 m2 so zriadením lôžka z kameniva hr. 4 cm |  |  | m2 | 76.95 |  |  | 0 |  |  |  | znížená | 1.3124 | 100.9907 | 0.112 | 8.6184 | 0 | 0 | 4 | K | 2 | ROZPOCET | 0 | 0 | 0 | 0 | 0 | 2 | 0 | 4 | 97852762
| 9 - Ostatné konštrukcie a práce-búranie | [8 empty] | 0 | [5 empty] | 14.058 |  | 10.5147 |  | 0 | 1 | D | 1 | ROZPOCET | [6 empty] | 0
5 | K | 916561111 | Osadenie záhonového alebo parkového obrubníka betón., do lôžka z bet. pros. tr. C 12/15 s bočnou oporou |  |  | m | 76.5 |  |  | 0 |  |  |  | znížená | 0.132 | 10.098 | 0.09873 | 7.5528 | 0 | 0 | 4 | K | 2 | ROZPOCET | 0 | 0 | 0 | 0 | 0 | 2 | 0 | 4 | 1822473881
10 | K | 916561111 | Osadenie záhonového alebo parkového obrubníka betón., do lôžka z bet. pros. tr. C 12/15 s bočnou oporou |  |  | m | 30 |  |  | 0 |  |  |  | znížená | 0.132 | 3.96 | 0.09873 | 2.9619 | 0 | 0 | 4 | K | 2 | ROZPOCET | 0 | 0 | 0 | 0 | 0 | 2 | 0 | 4 | 1040321512
| 99 - Presun hmôt HSV | [8 empty] | 0 | [5 empty] | 14.3493 |  | 133.848 |  | 0 | 1 | D | 1 | ROZPOCET | [6 empty] | 0
11 | K | 998011002 | Presun hmôt pre budovy (801, 803, 812), zvislá konštr. z tehál, tvárnic, z kovu výšky do 12 m |  |  | t | 43.615 |  |  | 0 |  |  |  | znížená | 0.329 | 14.3493 | 0 | 0 | 0 | 0 | 4 | K | 2 | ROZPOCET | 0 | 0 | 0 | 0 | 0 | 2 | 0 | 4 | 978464796
12 | M | 5921953100 | Dlažba Low value Premac KLASIKO 20x10x8 cm, sivá |  |  | m2 | 142 |  |  | 0 |  |  |  | znížená | 0 | 0 | 0.184 | 26.128 | 0 | 0 | 8 | M | 2 | ROZPOCET | 0 | 0 | 0 | 0 | 0 | 2 | 0 | 4 | -939476627
13 | M | 5921954660 | Premac obrubník parkový 100x20x5 cm, sivý |  |  | ks | 80 |  |  | 0 |  |  |  | znížená | 0 | 0 | 0.023 | 1.84 | 0 | 0 | 8 | M | 2 | ROZPOCET | 0 | 0 | 0 | 0 | 0 | 2 | 0 | 4 | -1259975868
14 | M | 5921950890 | Dlažba High value Premac GRANUM, 16,5x16,5x8 cm, sivá |  |  | m2 | 290 |  |  | 0 |  |  |  | znížená | 0 | 0 | 0.18 | 52.2 | 0 | 0 | 8 | M | 2 | ROZPOCET | 0 | 0 | 0 | 0 | 0 | 2 | 0 | 4 | -775786700
15 | M | 5921952010 | Dlažba Low value Premac dlažba pre nevidiacich 20x20x6 cm, červená 9,6 m2/pal |  |  | m2 | 10 |  |  | 0 |  |  |  | znížená | 0 | 0 | 0.138 | 1.38 | 0 | 0 | 8 | M | 2 | ROZPOCET | 0 | 0 | 0 | 0 | 0 | 2 | 0 | 4 | 1316132490
16 | M | 2860002000 | PVC rúra 110x3,2/0,5m -hladký kanalizačný systém SN4 PIPELIFE |  |  | ks | 6 |  |  | 0 |  |  |  | znížená | 0 | 0 | 0.00066 | 0.00396 | 0 | 0 | 8 | M | 2 | ROZPOCET | 0 | 0 | 0 | 0 | 0 | 2 | 0 | 4 | -1714980208
17 | M | 5923001601 | Odvodňovací žľab univerzálny BGU NW 100, č. 5-0, dĺžky 1 m, bez spádu, betónový, HYDRO BG |  |  | ks | 30 |  |  | 0 |  |  |  | znížená | 0 | 0 | 0.0353 | 1.059 | 0 | 0 | 8 | M | 2 | ROZPOCET | 0 | 0 | 0 | 0 | 0 | 2 | 0 | 4 | 105771095
18 | M | 5834310400 | Kamenivo drvené hrubé frakcia 4-8 STN EN 13242 + A1 |  |  | t | 7.668 |  |  | 0 |  |  |  | znížená | 0 | 0 | 1 | 7.668 | 0 | 0 | 8 | M | 2 | ROZPOCET | 0 | 0 | 0 | 0 | 0 | 2 | 0 | 4 | -917227067
19 | M | 5834331200 | Kamenivo drvené hrubé frakcia 8-16 STN EN 13242 + A1 |  |  | t | 25.56 |  |  | 0 |  |  |  | znížená | 0 | 0 | 1 | 25.56 | 0 | 0 | 8 | M | 2 | ROZPOCET | 0 | 0 | 0 | 0 | 0 | 2 | 0 | 4 | -343390964
20 | M | 5834310400 | Kamenivo drvené hrubé frakcia 4-8 STN EN 13242 + A1 |  |  | t | 4.158 |  |  | 0 |  |  |  | znížená | 0 | 0 | 1 | 4.158 | 0 | 0 | 8 | M | 2 | ROZPOCET | 0 | 0 | 0 | 0 | 0 | 2 | 0 | 4 | 1979893896
21 | M | 5834331200 | Kamenivo drvené hrubé frakcia 8-16 STN EN 13242 + A1 |  |  | t | 13.851 |  |  | 0 |  |  |  | znížená | 0 | 0 | 1 | 13.851 | 0 | 0 | 8 | M | 2 | ROZPOCET | 0 | 0 | 0 | 0 | 0 | 2 | 0 | 4 | -288453435

## 04 oplotenie
| Hárok obsahuje: |  | 1) Krycí list rozpočtu |  | 2) Rekapitulácia rozpočtu |  |  | 3) Rozpočet |  |  | Späť na hárok: | Rekapitulácia stavby
optimalizované pre tlač zostáv vo formáte A4 - na výšku | [11 empty] | >> skryté stĺpce << | [9 empty] | {59f75b3d-4335-4b4a-9bd7-6bc6f9c1ed5d}
0
KRYCÍ LIST ROZPOČTU | [12 empty] | v --- nižšie sa nachádzajú doplnkové a pomocné údaje k zostavám --- v | [8 empty] | False
| Stavba: |  | Rekonštrukcia nevyužívaného objektu v obci na podnikateľskú činnosť
| Objekt: |  | 04 - Oplotenie
| JKSO: | [7 empty] | KS:
| Miesto: |  | Dolné Plachtince | [5 empty] | Dátum: |  | 2020-05-18
| Objednávateľ: | [7 empty] | IČO:
IČO DPH:
| Zhotoviteľ: | [7 empty] | IČO:
IČO DPH:
| Projektant: | [7 empty] | IČO:
IČO DPH:
| Spracovateľ: | [7 empty] | IČO:
IČO DPH:
Poznámka:
| Náklady z rozpočtu | [7 empty] | 0
| Ostatné náklady | [7 empty] | 0
| Cena bez DPH | [7 empty] | 0
| DPH | základná | 20% | z | 0 |  |  |  | 0
|  | znížená | 20% | z | 0 |  |  |  | 0
|  | zákl. prenesená | 20% | z | 0 |  |  |  | 0
|  | zníž. prenesená | 20% | z | 0 |  |  |  | 0
|  | nulová | 0% | z | 0 |  |  |  | 0
| Cena s DPH |  |  | v | EUR |  |  | 0
| Projektant |  |  |  |  | Spracovateľ
| Dátum a podpis: |  |  | Pečiatka |  | Dátum a podpis: |  |  |  | Pečiatka
| Objednávateľ |  |  |  |  | Zhotoviteľ
| Dátum a podpis: |  |  | Pečiatka |  | Dátum a podpis: |  |  |  | Pečiatka
REKAPITULÁCIA ROZPOČTU
Stavba: |  |  | Rekonštrukcia nevyužívaného objektu v obci na podnikateľskú činnosť
Objekt: |  |  | 04 - Oplotenie
Miesto: |  |  | Dolné Plachtince |  |  |  | Dátum: |  | 2020-05-18
Objednávateľ: | [6 empty] | Projektant:
Zhotoviteľ: | [6 empty] | Spracovateľ:
Kód - Popis | [9 empty] | Cena celkom [EUR]
1) Náklady z rozpočtu | [9 empty] | 0 | [12 empty] | -1
| HSV - Práce a dodávky HSV | [8 empty] | 0
| 1 - Zemné práce | [8 empty] | 0
| 2 - Zakladanie | [8 empty] | 0
| 99 - Presun hmôt HSV | [8 empty] | 0
| PSV - Práce a dodávky PSV | [8 empty] | 0
| 767 - Konštrukcie doplnkové kovové | [8 empty] | 0
2) Ostatné náklady | [9 empty] | 0 |  |  |  | DPH
Celkové náklady za stavbu 1) + 2) | [7 empty] | 0
ROZPOČET
Stavba: |  |  | Rekonštrukcia nevyužívaného objektu v obci na podnikateľskú činnosť
Objekt: |  |  | 04 - Oplotenie
Miesto: |  |  | Dolné Plachtince |  |  |  | Dátum: |  | 2020-05-18
Objednávateľ: | [6 empty] | Projektant:
Zhotoviteľ: | [6 empty] | Spracovateľ:
PČ | Typ | Kód | Popis |  |  | MJ | Množstvo | J.cena [EUR] |  | Cena celkom [EUR] |  |  | Poznámka | DPH | J. Nh [h] | Nh celkom [h] | J. hmotnosť [t] | Hmotnosť celkom [t] | J. suť [t] | Suť Celkom [t]
Náklady z rozpočtu | [9 empty] | 0 | [5 empty] | 149.2991 |  | 35.984 |  | 0 |  | D | -1 | [7 empty] | 0
| HSV - Práce a dodávky HSV | [8 empty] | 0 | [5 empty] | 111.4149 |  | 35.1547 |  | 0 | 1 | D | 0 | ROZPOCET | [6 empty] | 0
| 1 - Zemné práce | [8 empty] | 0 | [5 empty] | 71.0469 |  | 0 |  | 0 | 1 | D | 1 | ROZPOCET | [6 empty] | 0
1 | K | 131211101 | Hĺbenie jám v hornine tr.3 súdržných - ručným náradím |  |  | m3 | 12.85 |  |  | 0 |  |  |  | znížená | 3.8504 | 49.477 | 0 | 0 | 0 | 0 | 4 | K | 2 | ROZPOCET | 0 | 0 | 0 | 0 | 0 | 2 | 0 | 4 | -1234090401
2 | K | 131211119 | Príplatok za lepivosť pri hĺbení jám ručným náradím v hornine tr. 3 |  |  | m3 | 12.85 |  |  | 0 |  |  |  | znížená | 0.77059 | 9.9021 | 0 | 0 | 0 | 0 | 4 | K | 2 | ROZPOCET | 0 | 0 | 0 | 0 | 0 | 2 | 0 | 4 | 473021381
3 | K | 162301112 | Vodorovné premiestnenie výkopku po nespevnenej ceste z horniny tr.1-4, do 100 m3 na vzdialenosť do 1000 m |  |  | m3 | 12.85 |  |  | 0 |  |  |  | znížená | 0.066 | 0.8481 | 0 | 0 | 0 | 0 | 4 | K | 2 | ROZPOCET | 0 | 0 | 0 | 0 | 0 | 2 | 0 | 4 | 1033382666
4 | K | 167101151 | Nakladanie neuľahnutého výkopku z hornín tr.5-7 do 100 m3 |  |  | m3 | 12.85 |  |  | 0 |  |  |  | znížená | 0.842 | 10.8197 | 0 | 0 | 0 | 0 | 4 | K | 2 | ROZPOCET | 0 | 0 | 0 | 0 | 0 | 2 | 0 | 4 | 644461291
| 2 - Zakladanie | [8 empty] | 0 | [5 empty] | 8.2133 |  | 35.1547 |  | 0 | 1 | D | 1 | ROZPOCET | [6 empty] | 0
5 | K | 273313521 | Betón základových dosiek, prostý tr. C 12/15 |  |  | m3 | 1.15 |  |  | 0 |  |  |  | znížená | 0.61771 | 0.71037 | 2.3557 | 2.7091 | 0 | 0 | 4 | K | 2 | ROZPOCET | 0 | 0 | 0 | 0 | 0 | 2 | 0 | 4 | -1048058463
6 | K | 273313821 | Betónovanie základových dosiek z betónu prostého |  |  | m3 | 1.15 |  |  | 0 |  |  |  | znížená | 0.61771 | 0.71037 | 0.1203 | 0.13834 | 0 | 0 | 4 | K | 2 | ROZPOCET | 0 | 0 | 0 | 0 | 0 | 2 | 0 | 4 | -60875559
7 | M | 5893170500 | Betón STN EN 206-1-C 8/10-X0 (SK)-Cl 1,0-Dmax 22 - S2 z cementu portlandského |  |  | m3 | 1.162 |  |  | 0 |  |  |  | znížená | 0 | 0 | 2.2683 | 2.6358 | 0 | 0 | 8 | M | 2 | ROZPOCET | 0 | 0 | 0 | 0 | 0 | 2 | 0 | 4 | -906674278
8 | K | 275313821 | Betónovanie základových pätiek, betón prostý |  |  | m3 | 11.7 |  |  | 0 |  |  |  | znížená | 0.58056 | 6.7926 | 0.1203 | 1.4075 | 0 | 0 | 4 | K | 2 | ROZPOCET | 0 | 0 | 0 | 0 | 0 | 2 | 0 | 4 | -220029856
9 | M | 5893311125 | Betón STN EN 206-1-C 25/30 XC3, (SK)-Cl 0,4-Dmax 22 - S2 z cementu portlandského, obyčajný betón |  |  | m3 | 11.817 |  |  | 0 |  |  |  | znížená | 0 | 0 | 2.3918 | 28.2639 | 0 | 0 | 8 | M | 2 | ROZPOCET | 0 | 0 | 0 | 0 | 0 | 2 | 0 | 4 | 588171921
| 99 - Presun hmôt HSV | [8 empty] | 0 | [5 empty] | 32.1547 |  | 0 |  | 0 | 1 | D | 1 | ROZPOCET | [6 empty] | 0
10 | K | 998011001 | Presun hmôt pre budovy (801, 803, 812), zvislá konštr. z tehál, tvárnic, z kovu výšky do 6 m |  |  | t | 35.807 |  |  | 0 |  |  |  | znížená | 0.898 | 32.1547 | 0 | 0 | 0 | 0 | 4 | K | 2 | ROZPOCET | 0 | 0 | 0 | 0 | 0 | 2 | 0 | 4 | -833375317
| PSV - Práce a dodávky PSV | [8 empty] | 0 | [5 empty] | 37.8842 |  | 0.82938 |  | 0 | 2 | D | 0 | ROZPOCET | [6 empty] | 0
| 767 - Konštrukcie doplnkové kovové | [8 empty] | 0 | [5 empty] | 37.8842 |  | 0.82938 |  | 0 | 2 | D | 1 | ROZPOCET | [6 empty] | 0
11 | K | 767914130 | Montáž oplotenia rámového, na oceľové stĺpiky, vo výške nad 1,5 do 2,0 m |  |  | m | 68 |  |  | 0 |  |  |  | znížená | 0.46726 | 31.7737 | 0 | 0 | 0 | 0 | 16 | K | 2 | ROZPOCET | 0 | 0 | 0 | 0 | 0 | 2 | 0 | 16 | 1504563504
12 | M | 5535850096 | Stĺpik pre XYLIO® XELYTE®,výška:2,5 m, pre osadenie do betónových pätiek |  |  | ks | 30 |  |  | 0 |  |  |  | znížená | 0 | 0 | 0.0105 | 0.315 | 0 | 0 | 8 | M | 2 | ROZPOCET | 0 | 0 | 0 | 0 | 0 | 2 | 0 | 4 | -1978406683
13 | M | 5535850096 | Stĺpik pre XYLIO® XELYTE®,výška:2,5 m, pre osadenie do betónových pätiek |  |  | ks | 13 |  |  | 0 |  |  |  | znížená | 0 | 0 | 0.0105 | 0.1365 | 0 | 0 | 8 | M | 2 | ROZPOCET | 0 | 0 | 0 | 0 | 0 | 2 | 0 | 4 | -124760961
14 | M | 5535855108 | Pletivo FLUIDEX 522 PRO (zelený), výška 200cm |  |  | bal | 5 |  |  | 0 |  |  |  | znížená | 0 | 0 | 0.038 | 0.19 | 0 | 0 | 8 | M | 2 | ROZPOCET | 0 | 0 | 0 | 0 | 0 | 2 | 0 | 4 | 260497429
15 | M | 5535855490 | Napínací drôt PVC (biely,zelený) 2,4/50m |  |  | ks | 5 |  |  | 0 |  |  |  | znížená | 0 | 0 | 0.0013 | 0.0065 | 0 | 0 | 8 | M | 2 | ROZPOCET | 0 | 0 | 0 | 0 | 0 | 2 | 0 | 4 | 432068989
16 | M | 5535855376 | Napinák PVC (biely,zelený) č.3 |  |  | ks | 30 |  |  | 0 |  |  |  | znížená | 0 | 0 | 0.00013 | 0.0039 | 0 | 0 | 8 | M | 2 | ROZPOCET | 0 | 0 | 0 | 0 | 0 | 2 | 0 | 4 | 804652280
17 | M | 5535855504 | Viazací drôt PVC (biely,zelený) 1,5/50m |  |  | ks | 2 |  |  | 0 |  |  |  | znížená | 0 | 0 | 0.0004 | 0.0008 | 0 | 0 | 8 | M | 2 | ROZPOCET | 0 | 0 | 0 | 0 | 0 | 2 | 0 | 4 | -60036188
18 | K | 998767101 | Presun hmôt pre kovové stavebné doplnkové konštrukcie v objektoch výšky do 6 m |  |  | t | 1.85 |  |  | 0 |  |  |  | znížená | 3.303 | 6.1105 | 0 | 0 | 0 | 0 | 16 | K | 2 | ROZPOCET | 0 | 0 | 0 | 0 | 0 | 2 | 0 | 16 | 614202761
19 | M | 5534370600 | Bránka ESPACE jednokrídlová - výplň zváraná sieť 5x5 cm RAL 6007šxv 1x2,00 F40, 1K |  |  | ks | 1 |  |  | 0 |  |  |  | znížená | 0 | 0 | 0.04168 | 0.04168 | 0 | 0 | 32 | M | 2 | ROZPOCET | 0 | 0 | 0 | 0 | 0 | 2 | 0 | 16 | 550956670
20 | M | 5534493300 | Vráta oceľové s bránkou 330x205 |  |  | ks | 1 |  |  | 0 |  |  |  | znížená | 0 | 0 | 0.135 | 0.135 | 0 | 0 | 32 | M | 2 | ROZPOCET | 0 | 0 | 0 | 0 | 0 | 2 | 0 | 16 | -1067037269

## 05 sadove upravy
| Hárok obsahuje: |  | 1) Krycí list rozpočtu |  | 2) Rekapitulácia rozpočtu |  |  | 3) Rozpočet |  |  | Späť na hárok: | Rekapitulácia stavby
optimalizované pre tlač zostáv vo formáte A4 - na výšku | [11 empty] | >> skryté stĺpce << | [9 empty] | {3834dd8b-a603-4558-89a9-bbefa6696653}
0
KRYCÍ LIST ROZPOČTU | [12 empty] | v --- nižšie sa nachádzajú doplnkové a pomocné údaje k zostavám --- v | [8 empty] | False
| Stavba: |  | Rekonštrukcia nevyužívaného objektu v obci na podnikateľskú činnosť
| Objekt: |  | 05 - Sadové úpravy
| JKSO: | [7 empty] | KS:
| Miesto: |  | Dolné Plachtince | [5 empty] | Dátum: |  | 2020-05-18
| Objednávateľ: | [7 empty] | IČO:
IČO DPH:
| Zhotoviteľ: | [7 empty] | IČO:
IČO DPH:
| Projektant: | [7 empty] | IČO:
IČO DPH:
| Spracovateľ: | [7 empty] | IČO:
IČO DPH:
Poznámka:
| Náklady z rozpočtu | [7 empty] | 0
| Ostatné náklady | [7 empty] | 0
| Cena bez DPH | [7 empty] | 0
| DPH | základná | 20% | z | 0 |  |  |  | 0
|  | znížená | 20% | z | 0 |  |  |  | 0
|  | zákl. prenesená | 20% | z | 0 |  |  |  | 0
|  | zníž. prenesená | 20% | z | 0 |  |  |  | 0
|  | nulová | 0% | z | 0 |  |  |  | 0
| Cena s DPH |  |  | v | EUR |  |  | 0
| Projektant |  |  |  |  | Spracovateľ
| Dátum a podpis: |  |  | Pečiatka |  | Dátum a podpis: |  |  |  | Pečiatka
| Objednávateľ |  |  |  |  | Zhotoviteľ
| Dátum a podpis: |  |  | Pečiatka |  | Dátum a podpis: |  |  |  | Pečiatka
REKAPITULÁCIA ROZPOČTU
Stavba: |  |  | Rekonštrukcia nevyužívaného objektu v obci na podnikateľskú činnosť
Objekt: |  |  | 05 - Sadové úpravy
Miesto: |  |  | Dolné Plachtince |  |  |  | Dátum: |  | 2020-05-18
Objednávateľ: | [6 empty] | Projektant:
Zhotoviteľ: | [6 empty] | Spracovateľ:
Kód - Popis | [9 empty] | Cena celkom [EUR]
1) Náklady z rozpočtu | [9 empty] | 0 | [12 empty] | -1
| HSV - Práce a dodávky HSV | [8 empty] | 0
| 1 - Zemné práce | [8 empty] | 0
| 2 - Zakladanie | [8 empty] | 0
| 99 - Presun hmôt HSV | [8 empty] | 0
2) Ostatné náklady | [9 empty] | 0 |  |  |  | DPH
Celkové náklady za stavbu 1) + 2) | [7 empty] | 0
ROZPOČET
Stavba: |  |  | Rekonštrukcia nevyužívaného objektu v obci na podnikateľskú činnosť
Objekt: |  |  | 05 - Sadové úpravy
Miesto: |  |  | Dolné Plachtince |  |  |  | Dátum: |  | 2020-05-18
Objednávateľ: | [6 empty] | Projektant:
Zhotoviteľ: | [6 empty] | Spracovateľ:
PČ | Typ | Kód | Popis |  |  | MJ | Množstvo | J.cena [EUR] |  | Cena celkom [EUR] |  |  | Poznámka | DPH | J. Nh [h] | Nh celkom [h] | J. hmotnosť [t] | Hmotnosť celkom [t] | J. suť [t] | Suť Celkom [t]
Náklady z rozpočtu | [9 empty] | 0 | [5 empty] | 14.8148 |  | 8.4908 |  | 0 |  | D | -1 | [7 empty] | 0
| HSV - Práce a dodávky HSV | [8 empty] | 0 | [5 empty] | 14.8148 |  | 8.4908 |  | 0 | 1 | D | 0 | ROZPOCET | [6 empty] | 0
| 1 - Zemné práce | [8 empty] | 0 | [5 empty] | 10.4537 |  | 1.72 |  | 0 | 1 | D | 1 | ROZPOCET | [6 empty] | 0
1 | K | 133201101 | Výkop šachty zapaženej, hornina 3 do 100 m3 |  |  | m3 | 1.35 |  |  | 0 |  |  |  | znížená | 2.961 | 3.9973 | 0 | 0 | 0 | 0 | 4 | K | 2 | ROZPOCET | 0 | 0 | 0 | 0 | 0 | 2 | 0 | 4 | -2123723170
2 | K | 162201102 | Vodorovné premiestnenie výkopku z horniny 1-4 nad 20-50m |  |  | m3 | 1.35 |  |  | 0 |  |  |  | znížená | 0.069 | 0.09315 | 0 | 0 | 0 | 0 | 4 | K | 2 | ROZPOCET | 0 | 0 | 0 | 0 | 0 | 2 | 0 | 4 | 1260225602
3 | K | 174101001 | Zásyp sypaninou so zhutnením jám, šachiet, rýh, zárezov alebo okolo objektov do 100 m3 |  |  | m3 | 1.35 |  |  | 0 |  |  |  | znížená | 0.242 | 0.3267 | 0 | 0 | 0 | 0 | 4 | K | 2 | ROZPOCET | 0 | 0 | 0 | 0 | 0 | 2 | 0 | 4 | 2094134055
4 | K | 180402111 | Založenie trávnika parkového výsevom v rovine do 1:5 |  |  | m2 | 43 |  |  | 0 |  |  |  | znížená | 0.061 | 2.623 | 0.04 | 1.72 | 0 | 0 | 4 | K | 2 | ROZPOCET | 0 | 0 | 0 | 0 | 0 | 2 | 0 | 4 | 5305799
5 | K | 182303111 | Doplnenie ornice hrúbky do 50 mm, v rovine alebo na svahu do 1:5 |  |  | m2 | 43 |  |  | 0 |  |  |  | znížená | 0.054 | 2.322 | 0 | 0 | 0 | 0 | 4 | K | 2 | ROZPOCET | 0 | 0 | 0 | 0 | 0 | 2 | 0 | 4 | 459153177
6 | K | 184004311 | Výsadba stromov výšky 600-1500 mm, do jamky priemeru 350 mm, hĺbky 350 mm |  |  | ks | 20 |  |  | 0 |  |  |  | znížená | 0.053 | 1.06 | 0 | 0 | 0 | 0 | 4 | K | 2 | ROZPOCET | 0 | 0 | 0 | 0 | 0 | 2 | 0 | 4 | 1048585620
7 | K | 185802112 | Hnojenie pôdy v rovine alebo na svahu do 1:5 vitahumom, kompostom alebo maštaľným hnojom |  |  | t | 0.02 |  |  | 0 |  |  |  | znížená | 1.577 | 0.03154 | 0 | 0 | 0 | 0 | 4 | K | 2 | ROZPOCET | 0 | 0 | 0 | 0 | 0 | 2 | 0 | 4 | -1934209341
| 2 - Zakladanie | [8 empty] | 0 | [5 empty] | 1.5675 |  | 6.2499 |  | 0 | 1 | D | 1 | ROZPOCET | [6 empty] | 0
8 | K | 275313611 | Betón základových pätiek, prostý tr. C 16/20 |  |  | m3 | 1.35 |  |  | 0 |  |  |  | znížená | 0.58056 | 0.78376 | 2.3144 | 3.1244 | 0 | 0 | 4 | K | 2 | ROZPOCET | 0 | 0 | 0 | 0 | 0 | 2 | 0 | 4 | -2076601298
9 | K | 275313821 | Betónovanie základových pätiek, betón prostý |  |  | m3 | 1.35 |  |  | 0 |  |  |  | znížená | 0.58056 | 0.78376 | 0.1203 | 0.16241 | 0 | 0 | 4 | K | 2 | ROZPOCET | 0 | 0 | 0 | 0 | 0 | 2 | 0 | 4 | -715423527
10 | M | 5893260500 | Betón STN EN 206-1-C 16/20-XC1 (SK)-Cl 0,4-Dmax 22 - S2 z cementu portlandského |  |  | m3 | 1.364 |  |  | 0 |  |  |  | znížená | 0 | 0 | 2.1723 | 2.9631 | 0 | 0 | 8 | M | 2 | ROZPOCET | 0 | 0 | 0 | 0 | 0 | 2 | 0 | 4 | -1996814208
| 99 - Presun hmôt HSV | [8 empty] | 0 | [5 empty] | 2.7935 |  | 0.52087 |  | 0 | 1 | D | 1 | ROZPOCET | [6 empty] | 0
11 | K | 998011002 | Presun hmôt pre budovy (801, 803, 812), zvislá konštr. z tehál, tvárnic, z kovu výšky do 12 m |  |  | t | 8.491 |  |  | 0 |  |  |  | znížená | 0.329 | 2.7935 | 0 | 0 | 0 | 0 | 4 | K | 2 | ROZPOCET | 0 | 0 | 0 | 0 | 0 | 2 | 0 | 4 | -244114476
12 | M | 5538168014 | Parková lavička + mont. |  |  | ks | 2 |  |  | 0 |  |  |  | znížená | 0 | 0 | 0.031 | 0.062 | 0 | 0 | 8 | M | 2 | ROZPOCET | 0 | 0 | 0 | 0 | 0 | 2 | 0 | 4 | -101678913
13 | M | 5978650830r | Smetný kôš + mont. |  |  | ks | 2 |  |  | 0 |  |  |  | znížená | 0 | 0 | 0.0008 | 0.0016 | 0 | 0 | 8 | M | 2 | ROZPOCET | 0 | 0 | 0 | 0 | 0 | 2 | 0 | 4 | 1190882600
14 | M | 0057211200 | Trávové semeno - parková zmes |  |  | kg | 1.267 |  |  | 0 |  |  |  | znížená | 0 | 0 | 0.001 | 0.001267 | 0 | 0 | 8 | M | 2 | ROZPOCET | 0 | 0 | 0 | 0 | 0 | 2 | 0 | 4 | 390338768
15 | M | 1031120000 | Rašelina zahradná kompostová tr. 2 vlhká |  |  | t | 0.433 |  |  | 0 |  |  |  | znížená | 0 | 0 | 1 | 0.433 | 0 | 0 | 8 | M | 2 | ROZPOCET | 0 | 0 | 0 | 0 | 0 | 2 | 0 | 4 | -1633680832
16 | M | 2519115500 | Hnojivo priemyselné Cererit Z balené |  |  | t | 0.023 |  |  | 0 |  |  |  | znížená | 0 | 0 | 1 | 0.023 | 0 | 0 | 8 | M | 2 | ROZPOCET | 0 | 0 | 0 | 0 | 0 | 2 | 0 | 4 | 1963972330

## 06 elektro
| Hárok obsahuje: |  | 1) Krycí list rozpočtu |  | 2) Rekapitulácia rozpočtu |  |  | 3) Rozpočet |  |  | Späť na hárok: | Rekapitulácia stavby
optimalizované pre tlač zostáv vo formáte A4 - na výšku | [11 empty] | >> skryté stĺpce << | [9 empty] | {0f31b7ba-6113-436d-a6e0-0c56033e2667}
0
KRYCÍ LIST ROZPOČTU | [12 empty] | v --- nižšie sa nachádzajú doplnkové a pomocné údaje k zostavám --- v | [8 empty] | False
| Stavba: |  | Rekonštrukcia nevyužívaného objektu v obci na podnikateľskú činnosť
| Objekt: |  | 06 - elektro
| JKSO: | [7 empty] | KS:
| Miesto: |  | Dolné Plachtince | [5 empty] | Dátum: |  | 2020-05-18
| Objednávateľ: | [7 empty] | IČO:
IČO DPH:
| Zhotoviteľ: | [7 empty] | IČO:
IČO DPH:
| Projektant: | [7 empty] | IČO:
IČO DPH:
| Spracovateľ: | [7 empty] | IČO:
IČO DPH:
Poznámka:
| Náklady z rozpočtu | [7 empty] | 0
| Ostatné náklady | [7 empty] | 0
| Cena bez DPH | [7 empty] | 0
| DPH | základná | 20% | z | 0 |  |  |  | 0
|  | znížená | 20% | z | 0 |  |  |  | 0
|  | zákl. prenesená | 20% | z | 0 |  |  |  | 0
|  | zníž. prenesená | 20% | z | 0 |  |  |  | 0
|  | nulová | 0% | z | 0 |  |  |  | 0
| Cena s DPH |  |  | v | EUR |  |  | 0
| Projektant |  |  |  |  | Spracovateľ
| Dátum a podpis: |  |  | Pečiatka |  | Dátum a podpis: |  |  |  | Pečiatka
| Objednávateľ |  |  |  |  | Zhotoviteľ
| Dátum a podpis: |  |  | Pečiatka |  | Dátum a podpis: |  |  |  | Pečiatka
REKAPITULÁCIA ROZPOČTU
Stavba: |  |  | Rekonštrukcia nevyužívaného objektu v obci na podnikateľskú činnosť
Objekt: |  |  | 06 - elektro
Miesto: |  |  | Dolné Plachtince |  |  |  | Dátum: |  | 2020-05-18
Objednávateľ: | [6 empty] | Projektant:
Zhotoviteľ: | [6 empty] | Spracovateľ:
Kód - Popis | [9 empty] | Cena celkom [EUR]
1) Náklady z rozpočtu | [9 empty] | 0 | [12 empty] | -1
2) Ostatné náklady | [9 empty] | 0 |  |  |  | DPH
Celkové náklady za stavbu 1) + 2) | [7 empty] | 0
ROZPOČET
Stavba: |  |  | Rekonštrukcia nevyužívaného objektu v obci na podnikateľskú činnosť
Objekt: |  |  | 06 - elektro
Miesto: |  |  | Dolné Plachtince |  |  |  | Dátum: |  | 2020-05-18
Objednávateľ: | [6 empty] | Projektant:
Zhotoviteľ: | [6 empty] | Spracovateľ:
PČ | Typ | Kód | Popis |  |  | MJ | Množstvo | J.cena [EUR] |  | Cena celkom [EUR] |  |  | Poznámka | DPH | J. Nh [h] | Nh celkom [h] | J. hmotnosť [t] | Hmotnosť celkom [t] | J. suť [t] | Suť Celkom [t]
Náklady z rozpočtu | [9 empty] | 0 | [5 empty] | 0 |  | 0 |  | 0 |  | D | -1 | [7 empty] | 0
1 | K | 974031132 | Vysekanie rýh v akomkoľvek murive tehlovom na akúkoľvek maltu do hĺbky 50 mm a š. do 70 mm, -0,00600t |  |  | m | 27 |  |  | 0 |  |  |  | znížená | 0 | 0 | 0 | 0 | 0 | 0 | 4 | K | 0 | ROZPOCET | 0 | 0 | 0 | 0 | 0 | 2 | 0 | 4 | 4
0 | K | 979011111 | Zvislá doprava sutiny a vybúraných hmôt za prvé podlažie nad alebo pod základným podlažím |  |  | t | 0.162 |  |  | 0 |  |  |  | znížená | 0 | 0 | 0 | 0 | 0 | 0 | 4 | K | 0 | ROZPOCET | 0 | 0 | 0 | 0 | 0 | 2 | 0 | 4 | 6
1 | K | 979011121 | Zvislá doprava sutiny a vybúraných hmôt za každé ďalšie podlažie |  |  | t | 0.162 |  |  | 0 |  |  |  | znížená | 0 | 0 | 0 | 0 | 0 | 0 | 4 | K | 0 | ROZPOCET | 0 | 0 | 0 | 0 | 0 | 2 | 0 | 4 | 8
2 | K | 979081111 | Odvoz sutiny a vybúraných hmôt na skládku do 1 km |  |  | t | 0.162 |  |  | 0 |  |  |  | znížená | 0 | 0 | 0 | 0 | 0 | 0 | 4 | K | 0 | ROZPOCET | 0 | 0 | 0 | 0 | 0 | 2 | 0 | 4 | 10
3 | K | 979089011 | Poplatok za skladovanie - betón, tehly, dlaždice, (17 01) nebezpečné |  |  | t | 0.162 |  |  | 0 |  |  |  | znížená | 0 | 0 | 0 | 0 | 0 | 0 | 4 | K | 0 | ROZPOCET | 0 | 0 | 0 | 0 | 0 | 2 | 0 | 4 | 12
2 | M | Pol1 | Rúrka FXP 50 |  |  | m | 37.8 |  |  | 0 |  |  |  | znížená | 0 | 0 | 0 | 0 | 0 | 0 | 8 | M | 0 | ROZPOCET | 0 | 0 | 0 | 0 | 0 | 2 | 0 | 4 | 14
3 | K | 210010353 | Krabicová rozvodka vrátane ukončenia káblov a zapojenia vodičov typ 6455-30 do 10 |  |  | ks | 6 |  |  | 0 |  |  |  | znížená | 0 | 0 | 0 | 0 | 0 | 0 | 4 | K | 0 | ROZPOCET | 0 | 0 | 0 | 0 | 0 | 2 | 0 | 4 | 16
4 | M | Pol2 | Krabica 300x300x100;IP 44 |  |  | ks | 6 |  |  | 0 |  |  |  | znížená | 0 | 0 | 0 | 0 | 0 | 0 | 8 | M | 0 | ROZPOCET | 0 | 0 | 0 | 0 | 0 | 2 | 0 | 4 | 18
5 | K | 210220001 | Uzemňovacie vedenie na povrchu FeZn do 120 mm2 |  |  | m | 110 |  |  | 0 |  |  |  | znížená | 0 | 0 | 0 | 0 | 0 | 0 | 4 | K | 0 | ROZPOCET | 0 | 0 | 0 | 0 | 0 | 2 | 0 | 4 | 20
6 | M | Pol3 | Vodič pozinkovaný FeZn O 8 mm |  |  | kg | 69.3 |  |  | 0 |  |  |  | znížená | 0 | 0 | 0 | 0 | 0 | 0 | 8 | M | 0 | ROZPOCET | 0 | 0 | 0 | 0 | 0 | 2 | 0 | 4 | 22
7 | K | 210220001 | Uzemňovacie vedenie na povrchu FeZn do 120 mm2 |  |  | m | 42 |  |  | 0 |  |  |  | znížená | 0 | 0 | 0 | 0 | 0 | 0 | 4 | K | 0 | ROZPOCET | 0 | 0 | 0 | 0 | 0 | 2 | 0 | 4 | 24
8 | M | Pol4 | Vodič pozinkovaný FeZn O 10 mm |  |  | kg | 35.28 |  |  | 0 |  |  |  | znížená | 0 | 0 | 0 | 0 | 0 | 0 | 8 | M | 0 | ROZPOCET | 0 | 0 | 0 | 0 | 0 | 2 | 0 | 4 | 26
9 | K | 210220105 | Podpery vedenia FeZn do muriva PV 01h a PV01-03 |  |  | ks | 4 |  |  | 0 |  |  |  | znížená | 0 | 0 | 0 | 0 | 0 | 0 | 4 | K | 0 | ROZPOCET | 0 | 0 | 0 | 0 | 0 | 2 | 0 | 4 | 28
10 | M | Pol5 | Podpera vedenia do muriva PV 01 |  |  | ks | 4 |  |  | 0 |  |  |  | znížená | 0 | 0 | 0 | 0 | 0 | 0 | 8 | M | 0 | ROZPOCET | 0 | 0 | 0 | 0 | 0 | 2 | 0 | 4 | 30
11 | K | 210220109 | Podpery vedenia FeZn pod škridlovú strech PV11 a PV14 |  |  | ks | 60 |  |  | 0 |  |  |  | znížená | 0 | 0 | 0 | 0 | 0 | 0 | 4 | K | 0 | ROZPOCET | 0 | 0 | 0 | 0 | 0 | 2 | 0 | 4 | 32
12 | M | Pol6 | Podpera vedenia pod škridľovú strechu PV 11 |  |  | ks | 12 |  |  | 0 |  |  |  | znížená | 0 | 0 | 0 | 0 | 0 | 0 | 8 | M | 0 | ROZPOCET | 0 | 0 | 0 | 0 | 0 | 2 | 0 | 4 | 34
13 | M | Pol7 | Podpera vedenia pod vrchol krovu PV 14 |  |  | ks | 48 |  |  | 0 |  |  |  | znížená | 0 | 0 | 0 | 0 | 0 | 0 | 8 | M | 0 | ROZPOCET | 0 | 0 | 0 | 0 | 0 | 2 | 0 | 4 | 36
14 | K | 210220204 | Zachytávacia tyč FeZn bez osadenia a s osadením JP10-30 |  |  | ks | 1 |  |  | 0 |  |  |  | znížená | 0 | 0 | 0 | 0 | 0 | 0 | 4 | K | 0 | ROZPOCET | 0 | 0 | 0 | 0 | 0 | 2 | 0 | 4 | 38
15 | M | Pol8 | Zvodová tyč JP 15 |  |  | ks | 1 |  |  | 0 |  |  |  | znížená | 0 | 0 | 0 | 0 | 0 | 0 | 8 | M | 0 | ROZPOCET | 0 | 0 | 0 | 0 | 0 | 2 | 0 | 4 | 40
16 | K | 210220220 | Držiak zachytávacej tyče FeZn DJ1-8 |  |  | ks | 2 |  |  | 0 |  |  |  | znížená | 0 | 0 | 0 | 0 | 0 | 0 | 4 | K | 0 | ROZPOCET | 0 | 0 | 0 | 0 | 0 | 2 | 0 | 4 | 42
17 | M | Pol9 | Držiak zvodovej tyče na upevnenie na komín |  |  | ks | 2 |  |  | 0 |  |  |  | znížená | 0 | 0 | 0 | 0 | 0 | 0 | 8 | M | 0 | ROZPOCET | 0 | 0 | 0 | 0 | 0 | 2 | 0 | 4 | 44
18 | K | 210220230 | Ochranná strieška FeZN |  |  | ks | 1 |  |  | 0 |  |  |  | znížená | 0 | 0 | 0 | 0 | 0 | 0 | 4 | K | 0 | ROZPOCET | 0 | 0 | 0 | 0 | 0 | 2 | 0 | 4 | 46
19 | M | Pol10 | Ochranná strieška horná OS 01 |  |  | ks | 1 |  |  | 0 |  |  |  | znížená | 0 | 0 | 0 | 0 | 0 | 0 | 8 | M | 0 | ROZPOCET | 0 | 0 | 0 | 0 | 0 | 2 | 0 | 4 | 48
20 | K | 210220240 | Svorka FeZn k uzemňovacej tyči SJ |  |  | ks | 13 |  |  | 0 |  |  |  | znížená | 0 | 0 | 0 | 0 | 0 | 0 | 4 | K | 0 | ROZPOCET | 0 | 0 | 0 | 0 | 0 | 2 | 0 | 4 | 50
21 | M | Pol11 | Svorka k uzemňovacej tyči D= 20 SJ 01 |  |  | ks | 1 |  |  | 0 |  |  |  | znížená | 0 | 0 | 0 | 0 | 0 | 0 | 8 | M | 0 | ROZPOCET | 0 | 0 | 0 | 0 | 0 | 2 | 0 | 4 | 52
22 | M | Pol12 | Svorka k uzemňovacej tyči D= 20 SJ 01 m |  |  | ks | 12 |  |  | 0 |  |  |  | znížená | 0 | 0 | 0 | 0 | 0 | 0 | 8 | M | 0 | ROZPOCET | 0 | 0 | 0 | 0 | 0 | 2 | 0 | 4 | 54
23 | K | 210220243 | Svorka FeZn spojovacia SS |  |  | ks | 20 |  |  | 0 |  |  |  | znížená | 0 | 0 | 0 | 0 | 0 | 0 | 4 | K | 0 | ROZPOCET | 0 | 0 | 0 | 0 | 0 | 2 | 0 | 4 | 56
24 | M | Pol13 | Svorka spojovacia SS s p. 2 skr |  |  | ks | 20 |  |  | 0 |  |  |  | znížená | 0 | 0 | 0 | 0 | 0 | 0 | 8 | M | 0 | ROZPOCET | 0 | 0 | 0 | 0 | 0 | 2 | 0 | 4 | 58
25 | K | 210220246 | Svorka FeZn na odkvapový žľab SO |  |  | ks | 6 |  |  | 0 |  |  |  | znížená | 0 | 0 | 0 | 0 | 0 | 0 | 4 | K | 0 | ROZPOCET | 0 | 0 | 0 | 0 | 0 | 2 | 0 | 4 | 60
26 | M | Pol14 | Svorka okapová SO |  |  | ks | 6 |  |  | 0 |  |  |  | znížená | 0 | 0 | 0 | 0 | 0 | 0 | 8 | M | 0 | ROZPOCET | 0 | 0 | 0 | 0 | 0 | 2 | 0 | 4 | 62
27 | K | 210220247 | Svorka FeZn skúšobná SZ |  |  | ks | 6 |  |  | 0 |  |  |  | znížená | 0 | 0 | 0 | 0 | 0 | 0 | 4 | K | 0 | ROZPOCET | 0 | 0 | 0 | 0 | 0 | 2 | 0 | 4 | 64
28 | M | Pol15 | Svorka skušobná SZ |  |  | ks | 6 |  |  | 0 |  |  |  | znížená | 0 | 0 | 0 | 0 | 0 | 0 | 8 | M | 0 | ROZPOCET | 0 | 0 | 0 | 0 | 0 | 2 | 0 | 4 | 66
29 | K | 210220280 | Uzemňovacia tyč FeZn ZT |  |  | ks | 12 |  |  | 0 |  |  |  | znížená | 0 | 0 | 0 | 0 | 0 | 0 | 4 | K | 0 | ROZPOCET | 0 | 0 | 0 | 0 | 0 | 2 | 0 | 4 | 68
30 | M | Pol16 | Zemniaca tyč ZT 2 m |  |  | ks | 12 |  |  | 0 |  |  |  | znížená | 0 | 0 | 0 | 0 | 0 | 0 | 8 | M | 0 | ROZPOCET | 0 | 0 | 0 | 0 | 0 | 2 | 0 | 4 | 70
31 | K | 210220293 | Tvarovanie vedenia na povrchu, ochrannej rúrky, uholníka |  |  | ks | 1 |  |  | 0 |  |  |  | znížená | 0 | 0 | 0 | 0 | 0 | 0 | 4 | K | 0 | ROZPOCET | 0 | 0 | 0 | 0 | 0 | 2 | 0 | 4 | 72
33 | K | Pol17 | Podružný materiál |  |  | % | 3 |  |  | 0 |  |  |  | znížená | 0 | 0 | 0 | 0 | 0 | 0 | 4 | K | 0 | ROZPOCET | 0 | 0 | 0 | 0 | 0 | 2 | 0 | 4 | 74
34 | K | Pol18 | PPV |  |  | % | 1 |  |  | 0 |  |  |  | znížená | 0 | 0 | 0 | 0 | 0 | 0 | 4 | K | 0 | ROZPOCET | 0 | 0 | 0 | 0 | 0 | 2 | 0 | 4 | 76
35 | K | Pol19 | Presun |  |  | % | 1 |  |  | 0 |  |  |  | znížená | 0 | 0 | 0 | 0 | 0 | 0 | 4 | K | 0 | ROZPOCET | 0 | 0 | 0 | 0 | 0 | 2 | 0 | 4 | 78
1 | K | HZS000113 | Montážne práce náročné ucelené |  |  | hod | 8 |  |  | 0 |  |  |  | znížená | 0 | 0 | 0 | 0 | 0 | 0 | 4 | K | 0 | ROZPOCET | 0 | 0 | 0 | 0 | 0 | 2 | 0 | 4 | 80
2 | K | HZS000114 | Revízie |  |  | hod | 9 |  |  | 0 |  |  |  | znížená | 0 | 0 | 0 | 0 | 0 | 0 | 4 | K | 0 | ROZPOCET | 0 | 0 | 0 | 0 | 0 | 2 | 0 | 4 | 82