## SO 03 - Rampa
ROZPOČET
Stavba: Viacúčelové športové ihrisko pre Materskú školu Dolné Plachtince
Objekt: SO 03 - Rampa
Objednávateľ: Obec Dolné Plachtince
Zhotoviteľ: |  |  |  | Spracoval: Ing. Varga Vladimír
Miesto: Dolné plachtince |  |  |  | Dátum:
Č. | Kód položky | Popis | MJ | Množstvo celkom | Cena jednotková | Cena celkom | DPH | Celková cena s DPH
1 | 2 | 3 | 4 | 5 | 6 | 7 | 8 | 9
| HSV | Práce a dodávky HSV
| 1 | Zemné práce
1 | 122301101 | Odkopávka a prekopávka nezapažená v hornine 4, do 100 m3 | m3 | 1.5
2 | 162201102 | Vodorovné premiestnenie výkopku z horniny 1-4 nad 20-50m | m3 | 1.5
3 | 167101101 | Nakladanie neuľahnutého výkopku z hornín tr.1-4 do 100 m3 | m3 | 1.5
| 2 | Zakladanie
4 | 215901101 | Zhutnenie podložia z rastlej horniny 1 až 4 pod násypy, z hornina súdržných do 92 % PS a nesúdržných | m2 | 4
| 4 | Vodorovné konštrukcie
5 | 451504111 | Zhotovenie podkladovej vrstvy z kameniva pod dlažbu, hr. do 100 mm | m2 | 4
6 | 5833310701 | Kamenivo ťažené hrubé 4-8 | t | 0.4
7 | 451504112 | Zhotovenie podkladovej vrstvy z kameniva hr.nad 100 do 150 mm | m2 | 4
8 | 5833325101 | Kamenivo ťažené hrubé 8-16 | t | 0.96
9 | 451504113 | Zhotovenie podkladovej vrstvy z kameniva hr.nad 150 do 200 mm | m2 | 4
10 | 5833343101 | Kamenivo ťažené hrubé 16-32 | t | 1.6
| 5 | Komunikácie
11 | 589116112.1 | Montáž + dodávka - Umelý trávnik hr. 22mm | m2 | 4
12 | 596911111 | Kladenie zámkovej dlažby hr. 6 cm pre peších do 20 m2 | m2 | 4
13 | 5922900010 | Dodávka zámkovej dlažby hr. 4cm, sivá 10/20 | m2 | 4
| 9 | Ostatné konštrukcie a práce-búranie
14 | 916561111 | Osadenie záhon. obrubníka betón., do lôžka z bet. pros. tr. C 10/12,5 s bočnou oporou | m | 6.5
15 | 5921745100 | Obrubník betónový A 1/828 | ks | 7
16 | 918101112 | Lôžko pod obrubníky, krajníky alebo obruby z dlažob. kociek z betónu prostého tr. C 10/12,5 | m3 | 0.65
| 99 | Presun hmôt HSV
17 | 998223011 | Presun hmôt pre pozemné komunikácie s krytom dláždeným (822 2.3, 822 5.3) akejkoľvek dĺžky objektu | t | 6.596
Celkom